## V.1.,P.1.Stac.datori
N.p.k. | TEHNISKĀ SPECIFIKĀCIJA |  | Adaptive SIA | ATEA SIA | Baltijas Informācijas Tehnoloģijas SIA | CAPITAL AS | DATAKOM SIA | MS Modius un UAB Nuklonas | Personu apvienība SIA MultiCore un SIA MarkIT Latvija | Prompt un LDC Pilnsabiedrība | TCon SIA | TelCom SIA
Vienas vienības un papildaprīkojuma maksimālā cena bez PVN (EUR)
CI117V.1. | Stacionārie datori
CI117V.1.1. | Ultra plānie galda datori |  | 500 | 600 | 600 | 650 | 530 | 580 | 730 | 741 | 555 | 730
CI117V.1.1.1 | Centrālā procesora veiktspēja | Passmark Performance Test CPU Mark – vismaz 52003
| Videoprocesora veiktspēja | Passmark Performance Test G3D Mark – vismaz 11004
| RAM | Vismaz 8 GB, vismaz DDR4
| HDD/SSD | Vismaz 250 GB SSD
| Tīkla karte | Vismaz 1Gbit/s
| Ārējie brīvie porti | Vismaz četri USB 3.0 porti, no kuriem vismaz viens ir USB 3.0 ar citu iekārtu lādēšanas funkciju (gadījumā, ja tiek piedāvāts USB type C konektors, komplektā jāiekļauj pāreja uz USB type A ligzdu); Ethernet (RJ-45); Vismaz divi digitālie videoporti; Audio in (3.5 mm) un out (3.5 mm) vai combo ports
| Iekšējie paplašināšanas porti | Vismaz divi M.2 vai ekvivalenti porti, kur vismaz viens paredzēts bezvadu tīkla kartei, vismaz viens paredzēts datu glabātuvei
| Barošanas bloks | Ar vismaz 85% lietderības koeficientu pie 100% noslodzes6
| Korpusa izmēri (platums, augstums, dziļums) | Ne vairāk kā 22 x 5,5 x 22 cm
| VESA | Atbalsta VESA 100 vai ekvivalentu standartu
| Garantija | 5 gadi, onsite ar reakcijas laiku nākamā darba diena.7
| Maksas papildaprīkojums |  | 1150 | 2200 | 1300 | 1600 | 790 | 1231 | 1490 | 1236.21 | 1565 | 1100
| Centrālā procesora veiktspēja (aizstājot pamatkomplektācijā iekļauto) | Passmark Performance Test CPU Mark – vismaz 75003
Passmark Performance Test CPU Mark – vismaz 100003
| Diskdzinis (DVD±R/±RW) | Realizēts kā atsevišķa USB iekārta
| RAM (aizstājot pamatkomplektācijā iekļauto) | Vismaz 16 GB, vismaz DDR4
Vismaz 32 GB, vismaz DDR4
| HDD/SSD (aizstājot pamatkomplektācijā iekļauto) | Vismaz 500 GB SSD
Vismaz 1 TB HDD, 7200 rpm
| Papildu bezvadu tīkla adapteris | Atbalsta vismaz 802.11n/ac bezvadu tīkla standartus, atbalsta datu pārraidi vismaz 150 Mbit/s
Atbalsta vismaz 802.11n/ac bezvadu tīkla standartus, atbalsta datu pārraidi vismaz 150 Mbit/s un Bluetooth
| Videopārejas (ja attiecīgais ports nav iekļauts pamatkomplektācijā) | No attiecīgā digitālā porta uz VGA (D-sub 15)
No attiecīgā digitālā porta uz HDMI
| Optiskā pele ar rullīti | Ar atbilstošu pieslēgumu, kabeļa garums ir ne mazāks kā 1.5 m un diametrs ir ne mazāks par 2.5 mm
Ar bezvada pieslēgumu
| Peļu paliktnis | Vismaz 20 x 20 cm, paredzēts optiskām pelēm
Ergonomisks, izmēri vismaz 20 x 20 cm, spilventiņa augstums vismaz 2 cm, paredzēts optiskām pelēm
| Tastatūra | Ar atbilstošu pieslēgumu un LAT/EIRO tastatūras izkārtojumu ar iebūvētu Smart karšu lasītāju (ISO 7816 vai ekvivalents)
Ar atbilstošu pieslēgumu un LAT/EIRO/RUS tastatūras izkārtojumu ar iebūvētu Smart karšu lasītāju (ISO 7816 vai ekvivalents)
| Papildu monitors (atbilstoši ražotāja norādītajam) ar atbilstošu stiprinājuma veidu un komplektā ar pašu stiprinājumu ("kāju" vai ekvivalentu stiprinājumu) piedāvātajam datoram (monitors ar datoru veido AIO līdzīgu risinājumu) | Vismaz 24"+/- 0.5", vismaz LED IPS vai PLS, izšķirtspēja vismaz 1920x1080, vismaz slīpuma regulēšana vismaz no 0° līdz 20°, ekrāna augstuma regulēšana (HAS) vismaz 110 mm., vismaz viens analogs un viens digitāls pieslēguma ports, vismaz divi USB 2.0 porti, spožums vismaz 250 cd/m2 , komplektā savienojošais kabelis ar datora digitālo video portu
| Operētājsistēma | Windows 10 PRO vai Microsoft Windows jaunākā versija5 vai ekvivalenta1
| Biroja programmatūra | Microsoft Office Home & Business 2019 vai jaunākā versija, vai ekvivalents2
Microsoft Office Professional 2019 vai jaunākā versija, vai ekvivalents2
| Papildu drošības prasības | Iebūvēts TPM vismaz 2.0 čips un atbilstoša programmatūra
Kensington Lock vai ekvivalenta standarta drošības atslēga ar vismaz metru garu trosi
Datora drošības rīks, kas iekārtas zādzības gadījumā spēj noteikt iekārtas orientējošo atrašanās vietu un bloķēt tās tālāku izmantošanu.
Iebūvēts sensors, kas reaģē uz korpusa atvēršanu un nosūta ziņojumu administratoram
| Datortehnikas uzstādīšana | Uzstādīt, pieslēgt un veikt sākotnējo pārbaudi iegādātajai datortehnikai *
| Papildu garantija | 5 gadi, onsite ar reakcijas laiku nākamā darba diena un tiesības pircējam paturēt bojāto HDD/SSD disku. 7
CI117V.1.3. | Mazizmēra (SFF) galda datori |  | 650 | 1000 | 670 | 800 | 690 | 589 | 747 | 1088 | 845 | 550
CI117V.1.3.1 | Centrālā procesora veiktspēja | Passmark Performance Test CPU Mark – vismaz 75003
| Videoprocesora veiktspēja | Passmark Performance Test G3D Mark – vismaz 11004
| RAM | Vismaz 8 GB, vismaz DDR4
| DIMM skaits | Vismaz divi, atbalsta vismaz 32 GB
| HDD/SSD | Vismaz 250 GB SSD
| Tīkla karte | Vismaz 1Gbit/s
| Ārējie brīvie porti | Vismaz viens PCI Express x16; Vismaz viens PCI Express x1; Brīvi USB 2.0/3.0 porti vismaz 6 gab., no tiem USB 3.0 vismaz četri (no visiem USB portiem vismaz 2 priekšējā panelī); Ethernet (RJ-45); Vismaz divi digitālie videoporti; Audio in (3.5 mm) un out (3.5 mm)
| Barošanas bloks | Ar vismaz 85% lietderības koeficientu pie 100% noslodzes6
| Korpusa izmēri (platums, augstums, dziļums) | Nav lielāks par 40 x 15 x 40 cm. Uz korpusa var novietot LCD monitoru ar tā kāju (maks. 20 x 20 cm), neaizsedzot ventilācijas atveres
| Garantija | 5 gadi, onsite ar reakcijas laiku nākamā darba diena.7
| Maksas papildaprīkojums |  | 1100 | 2400 | 1400 | 1600 | 735 | 1350 | 1580 | 1215.88 | 1710 | 1000
| Diskdzinis | Iebūvēts vai realizēts kā USB iekārta DVD±R/±RW
| Centrālā procesora veiktspēja (aizstājot pamatkomplektācijā iekļauto) | Passmark Performance Test CPU Mark – vismaz 100003
Passmark Performance Test CPU Mark – vismaz 120003
| RAM (aizstājot pamatkomplektācijā iekļauto) | Vismaz 16 GB, vismaz DDR4
Vismaz 32 GB, vismaz DDR4
| HDD/SSD (aizstājot pamatkomplektācijā iekļauto) | Vismaz 500 GB SSD
Vismaz 1 TB HDD SATA 6Gbit/s, vismaz 7200 rpm
Vismaz 2 TB HDD, SATA 6Gbit/s, vismaz 7200 rpm
| 2.datu nesējs (HDD/SSD) | Vismaz 500 GB SSD
Vismaz 1 TB HDD SATA 6Gbit/s, vismaz 7200 rpm
Vismaz 2 TB HDD, SATA 6Gbit/s, vismaz 7200 rpm
| Videopārejas (ja attiecīgais ports nav iekļauts pamatkomplektācijā) | No attiecīgā digitālā porta uz VGA (D-sub 15)
No attiecīgā digitālā porta uz DP (DisplyPort)
No attiecīgā digitālā porta uz HDMI
| Papildu bezvadu tīkla adapteris | Atbalsta vismaz 802.11n/ac bezvadu tīkla standartus, atbalsta datu pārraidi vismaz 150 Mbit/s
Atbalsta vismaz 802.11n/ac bezvadu tīkla standartus, atbalsta datu pārraidi vismaz 150 Mbit/s un Bluetooth
| Paplašināšanas porti | Vismaz viens seriālais ports
| Optiskā pele ar rullīti | Ar atbilstošu pieslēgumu, kabeļa garums ir ne mazāks kā 1.5 m un diametrs ir ne mazāks par 2.5 mm
Ar bezvadu pieslēgumu
| Peļu paliktnis | Vismaz 20 x 20 cm, paredzēts optiskām pelēm
Ergonomisks, izmēri vismaz 20 x 20 cm, spilventiņa augstums vismaz 2 cm, paredzēts optiskām pelēm
| Tastatūra | Ar atbilstošu pieslēgumu un LAT/EIRO tastatūras izkārtojumu ar iebūvētu Smart karšu lasītāju (ISO 7816 vai ekvivalents)
Ar atbilstošu pieslēgumu un LAT/EIRO/RUS tastatūras izkārtojumu ar iebūvētu Smart karšu lasītāju (ISO 7816 vai ekvivalents)
| Operētājsistēma | Windows 10 PRO vai Microsoft Windows jaunākā versija5 vai ekvivalenta1
| Biroja programmatūra | Microsoft Office Home & Business 2019 vai jaunākā versija, vai ekvivalents2
Microsoft Office Professional 2019 vai jaunākā versija, vai ekvivalents2
| Papildu drošības prasības | Iebūvēts TPM vismaz 2.0 čips un atbilstoša programmatūra
Kensington Lock vai ekvivalenta standarta drošības atslēga ar vismaz metru garu trosi
Datora drošības rīks, kas iekārtas zādzības gadījumā spēj noteikt iekārtas orientējošo atrašanās vietu un bloķēt tās tālāku izmantošanu.
Iebūvēts sensors, kas reaģē uz korpusa atvēršanu un nosūta ziņojumu administratoram
| Datortehnikas uzstādīšana | Uzstādīt, pieslēgt un veikt sākotnējo pārbaudi iegādātajai datortehnikai *
| Papildu garantija | 5 gadi, onsite ar reakcijas laiku nākamā darba diena un tiesības pircējam paturēt bojāto HDD/SSD disku. 7
CI117V.1.5. | Galda datori bez izmēra ierobežojuma (Tower tipa) |  | 650 | 1000 | 670 | 700 | 695 | 581 | 830 | 1122.81 | 835 | 875
CI117V.1.5.1 | Centrālā procesora veiktspēja | Passmark Performance Test CPU Mark – vismaz 70003
| Videoprocesora veiktspēja | Passmark Performance Test G3D Mark – vismaz 11004
| RAM | Vismaz 8 GB, vismaz DDR4
| DIMM skaits | Vismaz divi, atbalsta vismaz 32 GB
| HDD/SSD | Vismaz 250 GB SSD
| Tīkla karte | Vismaz 1Gbit/s
| Iebūvētie brīvie porti | PCI Express x16 vismaz 1gab.; PCI Express x1 vismaz 2 gab.; Brīvi USB 2.0/3.0 porti vismaz 6 gab., no tiem USB 3.0 vismaz četri (no visiem USB portiem vismaz 2 priekšējā panelī); Ethernet (RJ-45); Vismaz divi digitālie videoporti; Audio in (3.5 mm) un out (3.5 mm)
| Barošanas bloks | Ar vismaz 85% lietderības koeficientu pie 100% noslodzes6
| Garantija | 5 gadi, onsite ar reakcijas laiku nākamā darba diena.7
| Maksas papildaprīkojums |  | 1600 | 2400 | 1600 | 1950 | 1195 | 1730 | 1730 | 1844.16 | 2310 | 1550
| Diskdzinis | Iebūvēts vai realizēts kā USB iekārta DVD±R/±RW
| Centrālā procesora veiktspēja (aizstājot pamatkomplektācijā iekļauto) | Passmark Performance Test CPU Mark – vismaz 100003
Passmark Performance Test CPU Mark – vismaz 120003
Passmark Performance Test CPU Mark – vismaz 140003
| Videoprocesora veiktspēja (aizstājot pamatkomplektācijā iekļauto) | Vismaz 4 GB, izmanto no datora RAM neatkarīgu atmiņu, vismaz DirectX 12.0, Passmark Performance Test G3D Mark – vismaz 34004, nodrošina vismaz divu paralēlu monitoru darbību. Vismaz divas digitālas monitoru pieslēgvietas
Vismaz 4 GB, izmanto no datora RAM neatkarīgu atmiņu, vismaz DirectX 12.0, Passmark Performance Test G3D Mark – vismaz 80004, nodrošina vismaz divu paralēlu monitoru darbību. Vismaz divas digitālas monitoru pieslēgvietas
Vismaz 4 GB, izmanto no datora RAM neatkarīgu atmiņu, vismaz DirectX 12.0, Passmark Performance Test G3D Mark – vismaz 90004, nodrošina vismaz divu paralēlu monitoru darbību. Vismaz divas digitālas monitoru pieslēgvietas
| RAM (aizstājot pamatkomplektācijā iekļauto) | Vismaz 16 GB, vismaz DDR4
Vismaz 32 GB, vismaz DDR4
| HDD/SSD (aizstājot pamatkomplektācijā iekļauto) | Vismaz 500 GB SSD
Vismaz 1 TB HDD SATA 6Gbit/s, vismaz 7200 rpm
Vismaz 2 TB HDD, SATA 6Gbit/s, vismaz 7200 rpm
| 2.datu nesējs (HDD) | Vismaz 500 GB SSD
Vismaz 1 TB HDD SATA 6Gbit/s, vismaz 7200 rpm
Vismaz 2 TB HDD, SATA 6Gbit/s, vismaz 7200 rpm
| Videopārejas (ja attiecīgais ports nav iekļauts pamatkomplektācijā) | No attiecīgā digitālā porta uz VGA (D-sub 15)
No attiecīgā digitālā porta uz DP (DisplyPort)
No attiecīgā digitālā porta uz HDMI
| Papildu bezvadu tīkla adapteris | Atbalsta vismaz 802.11n/ac bezvadu tīkla standartus, atbalsta datu pārraidi vismaz 150 Mbit/s
Atbalsta vismaz 802.11n/ac bezvadu tīkla standartus, atbalsta datu pārraidi vismaz 150 Mbit/s un Bluetooth
| Paplašināšanas porti | Vismaz viens seriālais ports
| Optiskā pele ar rullīti | Ar atbilstošu pieslēgumu, kabeļa garums ir ne mazāks kā 1.5 m un diametrs ir ne mazāks par 2.5 mm
Ar bezvadu pieslēgumu
| Peļu paliktnis | Vismaz 20 x 20 cm, paredzēts optiskām pelēm
Ergonomisks, izmēri vismaz 20 x 20 cm, spilventiņa augstums vismaz 2 cm, paredzēts optiskām pelēm
| Tastatūra | Ar atbilstošu pieslēgumu un LAT/EIRO tastatūras izkārtojumu ar iebūvētu Smart karšu lasītāju (ISO 7816 vai ekvivalents)
Ar atbilstošu pieslēgumu un LAT/EIRO/RUS tastatūras izkārtojumu ar iebūvētu Smart karšu lasītāju (ISO 7816 vai ekvivalents)
| Operētājsistēma | Windows 10 PRO vai Microsoft Windows jaunākā versija5 vai ekvivalenta1
| Biroja programmatūra | Microsoft Office Home & Business 2019 vai jaunākā versija, vai ekvivalents2
Microsoft Office Professional 2019 vai jaunākā versija, vai ekvivalents2
| Papildu drošības prasības | Iebūvēts TPM vismaz 2.0 čips un atbilstoša programmatūra
Kensington Lock vai ekvivalenta standarta drošības atslēga ar vismaz metru garu trosi
Datora drošības rīks, kas iekārtas zādzības gadījumā spēj noteikt iekārtas orientējošo atrašanās vietu un bloķēt tās tālāku izmantošanu.
Iebūvēts sensors, kas reaģē uz korpusa atvēršanu un nosūta ziņojumu administratoram
| Datortehnikas uzstādīšana | Uzstādīt, pieslēgt un veikt sākotnējo pārbaudi iegādātajai datortehnikai *
| Papildu garantija | 5 gadi, onsite ar reakcijas laiku nākamā darba diena un tiesības pircējam paturēt bojāto HDD/SSD disku. 7
CI117P.1. | Stacionārie datori (izņemot valsts tiešās pakļautības iestādēm)
CI117P.1.1. | Mazizmēra (SFF)
CI117P.1.1.1 | 1.klase |  | 650 | 1000 | 660 | 550 | 690 | 782 | 890 | 1208.78 | 805 | 850
| Centrālā procesora veiktspēja | Passmark Performance Test CPU Mark – vismaz 75003
| Videoprocesora veiktspēja | Passmark Performance Test G3D Mark – vismaz 11004
| RAM | Vismaz 8 GB, vismaz DDR4
| DIMM skaits | Vismaz četri, atbalsta vismaz 32 GB
| HDD/SSD | Vismaz 240 GB SSD
| Tīkla karte | Vismaz 1 Gb/s
| Iebūvētie brīvie porti | Vismaz viens PCI Express x16; Vismaz viens PCI Express x4 atvērtā gala konektors (var ievietot x16 kartes); Vismaz viens M.2; Brīvi USB 2.0/3.0 porti vismaz 6 gab., no tiem USB 3.0 vismaz četri (no visiem USB portiem vismaz 2 priekšējā panelī) ; Ethernet (RJ-45); Vismaz divi digitālie videoporti; Audio in (3.5 mm) un out (3.5 mm)
| Barošanas bloks | Ar vismaz 85% lietderības koeficientu pie 100% noslodzes6
| Korpusa izmēri (platums, augstums, dziļums) | Nav lielāks par 40 x 15 x 40 cm. Uz korpusa var novietot LCD monitoru ar tā kāju (maks. 20 x 20 cm), neaizsedzot ventilācijas atveres
| Garantija | 5 gadi, onsite ar reakcijas laiku nākamā darba diena.7
| Maksas papildaprīkojums |  | 1500 | 2400 | 1600 | 1800 | 805 | 1500 | 1790 | 3024.8 | 2070 | 1100
| Diskdzinis | Iebūvēts vai realizēts kā USB iekārta DVD±R/±RW
| Centrālā procesora veiktspēja (aizstājot pamatkomplektācijā iekļauto) | Passmark Performance Test CPU Mark – vismaz 85003
Passmark Performance Test CPU Mark – vismaz 110003
Passmark Performance Test CPU Mark – vismaz 140003
| RAM (aizstājot pamatkomplektācijā iekļauto) | Vismaz 16 GB, vismaz DDR4
Vismaz 32 GB, vismaz DDR4
Vismaz 64 GB, vsmaz DDR4
| HDD/SSD (aizstājot pamatkomplektācijā iekļauto) | Vismaz 500 GB SSD
Vismaz 1 TB HDD SATA 6 Gb/s, vismaz 7200 rpm
Vismaz 2 TB HDD, SATA 6 Gb/s, vismaz 7200 rpm
| 2.datu nesējs (HDD) | Vismaz 500 GB SSD
Vismaz 1 TB HDD SATA 6 Gb/s, vismaz 7200 rpm
Vismaz 2 TB HDD, SATA 6 Gb/s, vismaz 7200 rpm
| Videopārejas (ja attiecīgais ports nav iekļauts pamatkomplektācijā) | No attiecīgā digitālā porta uz VGA (D-sub 15)
No attiecīgā digitālā porta uz DP (DisplyPort)
No attiecīgā digitālā porta uz HDMI
| Papildu bezvadu tīkla adapteris | Atbalsta vismaz 802.11n/ac bezvadu tīkla standartus, atbalsta datu pārraidi vismaz 150 Mbit/s
Atbalsta vismaz 802.11n/ac bezvadu tīkla standartus, atbalsta datu pārraidi vismaz 150 Mbit/s un Bluetooth
| Paplašināšanas porti | Vismaz viens seriālais ports
Vismaz viens paralēlais (LPT) ports
| Optiskā pele ar rullīti | Ar atbilstošu pieslēgumu, kabeļa garums ir ne mazāks kā 1.5 m un diametrs ir ne mazāks par 2.5 mm
Ar atbilstošu pieslēgumu, kabeļa garums ir ne mazāks kā 1.5 m un diametrs ir ne mazāks par 2.5 mm. Mazgājama, atbilst vismaz drošības standartam IP66 vai ekvivalentam standartam
Ar bezvadu pieslēgumu
| Peļu paliktnis | Vismaz 20 x 20 cm, paredzēts optiskām pelēm
Ergonomisks, izmēri vismaz 20 x 20 cm, spilventiņa augstums vismaz 2 cm, paredzēts optiskām pelēm
| Tastatūra | Ar atbilstošu pieslēgumu un LAT/EIRO tastatūras izkārtojumu ar iebūvētu Smart karšu lasītāju (ISO 7816 vai ekvivalents)
Ar atbilstošu pieslēgumu un LAT/EIRO/RUS tastatūras izkārtojumu ar iebūvētu Smart karšu lasītāju (ISO 7816 vai ekvivalents)
Ar atbilstošu pieslēgumu un LAT/EIRO tastatūras izkārtojumu, mazgājamas, atbilst vismaz drošības standartam IP66 vai ekvivalentam standartam ar atsevišķu (USB) vai iebūvētu SMART karšu lasītāju (ISO 7816 vai ekvivalents)
Ar atbilstošu pieslēgumu un LAT/EIRO/RUS tastatūras izkārtojumu, mazgājamas, atbilst vismaz drošības standartam IP66 vai ekvivalentam standartam ar atsevišķu (USB) vai iebūvētu SMART karšu lasītāju (ISO 7816 vai ekvivalents)
| Operētājsistēma | Windows 10 PRO vai Microsoft Windows jaunākā versija5 vai ekvivalenta1
| Biroja programmatūra | Microsoft Office Home & Business 2019 vai jaunākā versija, vai ekvivalents2
Microsoft Office Professional 2019 vai jaunākā versija, vai ekvivalents2
| Papildu drošības prasības | Iebūvēts TPM vismaz 2.0 čips un atbilstoša programmatūra
Kensington Lock vai ekvivalenta standarta drošības atslēga ar vismaz metru garu trosi
Datora drošības rīks, kas iekārtas zādzības gadījumā spēj noteikt iekārtas orientējošo atrašanās vietu un bloķēt tās tālāku izmantošanu.
Iebūvēts sensors, kas reaģē uz korpusa atvēršanu un nosūta ziņojumu administratoram
| Datortehnikas uzstādīšana | Uzstādīt, pieslēgt un veikt sākotnējo pārbaudi iegādātajai datortehnikai *
| Papildu garantija | 5 gadi, onsite ar reakcijas laiku nākamā darba diena un tiesības pircējam paturēt bojāto HDD/SSD disku. 7
CI117P.1.2. | Mazizmēra (SFF) galda datori ar paaugstinātu darbības stabilitāti un veiktspēju
CI117P.1.2.1 | 1.klase |  | 740 |  | 850 | 600 | 865 |  | 1120 |  | 1100 | 1000
| Centrālā procesora veiktspēja | Četru kodolu procesors, Passmark Performance Test CPU Mark – vismaz 80003
| Videoprocesora veiktspēja | Passmark Performance Test G3D Mark – vismaz 11004
| RAM | Vismaz 8 GB, vismaz DDR4
| DIMM skaits | Vismaz četri, atbalsta vismaz 64 GB, pēc papildaprīkojuma procesora pievienošanas jāatbalsta ECC atmiņa
| HDD/SSD | Vismaz 250 GB SSD
| Audio | Iebūvēta High Definition (HD) Audio
| Tīkla karte | Vismaz 1 Gb/s
| Iebūvētie brīvie porti | Vismaz viens PCI Express x16 konektors (x16); Vismaz viens PCI Express x4 atvērtā gala konektors (var ievietot x16 kartes); Vismaz viens M.2; Brīvi USB 2.0/3.0 porti vismaz 6 gab., no tiem USB 3.0 vismaz četri (no visiem USB portiem vismaz 2 priekšējā panelī); Vismaz viens brīvs USB type C vai Thunderbolt ports; Ethernet (RJ-45); Vismaz divi digitālie videoporti; Audio in (3.5 mm), out (3.5 mm) vai combo
| Barošanas bloks | Ar vismaz 85% lietderības koeficientu pie 100% noslodzes6
| Korpusa izmēri (platums, augstums, dziļums) | Nav lielāks par 40 x 15 x 40 cm. Uz korpusa var novietot LCD monitoru ar tā kāju (maks. 20 x 20 cm), neaizsedzot ventilācijas atveres
| Garantija | 5 gadi, onsite ar reakcijas laiku nākamā darba diena.7
| Maksas papildaprīkojums |  | 1900 |  | 1650 | 2500 | 1350 |  | 2100 |  | 2620 | 1750
| Diskdzinis | Iebūvēts vai realizēts kā USB iekārta DVD±R/±RW
Iebūvēts vai realizēts kā USB iekārta Blu-ray lasītājs/rakstītājs
| Centrālā procesora veiktspēja (aizstājot pamatkomplektācijā iekļauto) | Passmark Performance Test CPU Mark – vismaz 100003, atbalsta ECC RAM
Passmark Performance Test CPU Mark – vismaz 120003, atbalsta ECC RAM
| Videoprocesora veiktspēja (aizstājot pamatkomplektācijā iekļauto) | Vismaz 4 GB, izmanto no datora RAM neatkarīgu atmiņu, vismaz DirectX 12.0, Passmark Performance Test G3D Mark – vismaz 34004, nodrošina vismaz divu paralēlu monitoru darbību. Vismaz divas digitālas monitoru pieslēgvietas
Vismaz 4 GB, izmanto no datora RAM neatkarīgu atmiņu, vismaz DirectX 12.0, Passmark Performance Test G3D Mark – vismaz 44004, nodrošina vismaz divu paralēlu monitoru darbību. Vismaz divas digitālas monitoru pieslēgvietas
| RAM (aizstājot pamatkomplektācijā iekļauto) | Vismaz 16 GB, vismaz DDR4
Vismaz 32 GB, vismaz DDR4
Vismaz 64 GB, Vismaz DDR4, pēc papildaprīkojuma procesora pievienošanas jāatbalsta ECC atmiņa
| HDD/SSD (aizstājot pamatkomplektācijā iekļauto) | Vismaz 500 GB SSD
Vismaz 1 TB HDD SATA 6 Gb/s, vismaz 7200 rpm
Vismaz 2 TB HDD, SATA 6 Gb/s, vismaz 7200 rpm
| 2.datu nesējs (HDD) | Vismaz 500 GB SSD
Vismaz 1 TB HDD SATA 6 Gb/s, vismaz 7200 rpm
Vismaz 2 TB HDD, SATA 6 Gb/s, vismaz 7200 rpm
| Videopārejas (ja attiecīgais ports nav iekļauts pamatkomplektācijā) | No attiecīgā digitālā porta uz VGA (D-sub 15)
No attiecīgā digitālā porta uz DP (DisplyPort)
No attiecīgā digitālā porta uz HDMI
| Papildu bezvadu tīkla adapteris | Atbalsta vismaz 802.11n/ac bezvadu tīkla standartus, atbalsta datu pārraidi vismaz 150 Mbit/s
Atbalsta vismaz 802.11n/ac bezvadu tīkla standartus, atbalsta datu pārraidi vismaz 150 Mbit/s un Bluetooth
| Paplašināšanas porti | Vismaz viens seriālais ports
| Optiskā pele ar rullīti | Ar atbilstošu pieslēgumu, kabeļa garums ir ne mazāks kā 1.5 m un diametrs ir ne mazāks par 2.5 mm
Ar bezvadu pieslēgumu
| Peļu paliktnis | Vismaz 20 x 20 cm, paredzēts optiskām pelēm
Ergonomisks, izmēri vismaz 20 x 20 cm, spilventiņa augstums vismaz 2 cm, paredzēts optiskām pelēm
| Tastatūra | Ar atbilstošu pieslēgumu un LAT/EIRO tastatūras izkārtojumu ar iebūvētu Smart karšu lasītāju (ISO 7816 vai ekvivalents)
Ar atbilstošu pieslēgumu un LAT/EIRO/RUS tastatūras izkārtojumu ar iebūvētu Smart karšu lasītāju (ISO 7816 vai ekvivalents)
| Operētājsistēma | Windows 10 PRO vai Microsoft Windows jaunākā versija5 vai ekvivalenta1
| Biroja programmatūra | Microsoft Office Home & Business 2019 vai jaunākā versija, vai ekvivalents2
Microsoft Office Professional 2019 vai jaunākā versija, vai ekvivalents2
| Papildu drošības prasības | Iebūvēts TPM vismaz 2.0 čips un atbilstoša programmatūra
Kensington Lock vai ekvivalenta standarta drošības atslēga ar vismaz metru garu trosi
Datora drošības rīks, kas iekārtas zādzības gadījumā spēj noteikt iekārtas orientējošo atrašanās vietu un bloķēt tās tālāku izmantošanu.
Iebūvēts sensors, kas reaģē uz korpusa atvēršanu un nosūta ziņojumu administratoram
| Datortehnikas uzstādīšana | Uzstādīt, pieslēgt un veikt sākotnējo pārbaudi iegādātajai datortehnikai *
| Papildu garantija | 5 gadi, onsite ar reakcijas laiku nākamā darba diena un tiesības pircējam paturēt bojāto HDD/SSD disku. 7
CI117P.1.3. | Standarta galda datori bez izmēra ierobežojuma (Tower tipa) |  | 650 | 1200 | 660 | 550 | 695 | 785 | 840 | 1150.81 | 900 | 775
CI117P.1.3.1 | Centrālā procesora veiktspēja | Passmark Performance Test CPU Mark – vismaz 75003
| Videoprocesora veiktspēja | Passmark Performance Test G3D Mark – vismaz 11004
| RAM | Vismaz 8 GB, vismaz DDR4
| DIMM skaits | Vismaz četri, atbalsta vismaz 32 GB
| HDD/SSD | Vismaz 250 GB SSD
| Tīkla karte | Vismaz 1Gb/s
| Iebūvētie brīvie porti | Vismaz viens PCI Express x16; Vismaz viens PCI Express x4 atvērtā gala konektors (var ievietot x16 kartes); Vismaz viens M.2; Brīvi USB 2.0/3.0 porti vismaz 6 gab., no tiem USB 3.0 vismaz četri (no visiem USB portiem vismaz 2 priekšējā panelī); Ethernet (RJ-45); Vismaz divi digitālie videoporti; Audio in (3.5 mm) un out (3.5 mm)
| Barošanas bloks | Ar vismaz 85% lietderības koeficientu pie 100% noslodzes6
| Garantija | 5 gadi, onsite ar reakcijas laiku nākamā darba diena.7
| Maksas papildaprīkojums |  | 1900 | 2400 | 1650 | 2000 | 1145 | 1700 | 2150 | 3504.12 | 2585 | 1450
| Diskdzinis | Iebūvēts vai realizēts kā USB iekārta DVD±R/±RW
| Centrālā procesora veiktspēja (aizstājot pamatkomplektācijā iekļauto) | Passmark Performance Test CPU Mark – vismaz 85003
Passmark Performance Test CPU Mark – vismaz 110003
Passmark Performance Test CPU Mark – vismaz 140003
| Videoprocesora veiktspēja (aizstājot pamatkomplektācijā iekļauto) | Vismaz 4 GB, izmanto no datora RAM neatkarīgu atmiņu, vismaz DirectX 12, Passmark Performance Test G3D Mark – vismaz 33004, nodrošina vismaz trīs paralēlu monitoru darbību. Vismaz divas digitālas monitoru pieslēgvietas
Vismaz 4 GB, izmanto no datora RAM neatkarīgu atmiņu, vismaz DirectX 12, Passmark Performance Test G3D Mark – vismaz 80004, nodrošina vismaz trīs paralēlu monitoru darbību. Vismaz divas digitālas monitoru pieslēgvietas
| RAM (aizstājot pamatkomplektācijā iekļauto) | Vismaz 16 GB, vismaz DDR4
Vismaz 32 GB, vismaz DDR4
Vismaz 64 GB, vismaz DDR4
| HDD/SSD (aizstājot pamatkomplektācijā iekļauto) | Vismaz 500 GB SSD
Vismaz 1 TB HDD SATA 6 Gb/s, vismaz 7200 rpm
Vismaz 2 TB HDD, SATA 6 Gb/s, vismaz 7200 rpm
| 2.datu nesējs (HDD) | Vismaz 500 GB SSD
Vismaz 1 TB HDD SATA 6 Gb/s, vismaz 7200 rpm
Vismaz 2 TB HDD, SATA 6 Gb/s, vismaz 7200 rpm
| Videopārejas (ja attiecīgais ports nav iekļauts pamatkomplektācijā) | No attiecīgā digitālā porta uz VGA (D-sub 15)
No attiecīgā digitālā porta uz DP (DisplyPort)
No attiecīgā digitālā porta uz HDMI
| Papildu bezvadu tīkla adapteris | Atbalsta vismaz 802.11n/ac bezvadu tīkla standartus, atbalsta datu pārraidi vismaz 150 Mbit/s
Atbalsta vismaz 802.11n/ac bezvadu tīkla standartus, atbalsta datu pārraidi vismaz 150 Mbit/s un Bluetooth
| Paplašināšanas porti | Vismaz viens seriālais ports
Vismaz viens paralēlais (LPT) ports
| Optiskā pele ar rullīti | Ar atbilstošu pieslēgumu, kabeļa garums ir ne mazāks kā 1.5 m un diametrs ir ne mazāks par 2.5 mm
Ar atbilstošu pieslēgumu, kabeļa garums ir ne mazāks kā 1.5 m un diametrs ir ne mazāks par 2.5 mm. Mazgājama, atbilst vismaz drošības standartam IP66 vai ekvivalentam standartam
Ar bezvadu pieslēgumu
| Peļu paliktnis | Vismaz 20 x 20 cm, paredzēts optiskām pelēm
Ergonomisks, izmēri vismaz 20 x 20 cm, spilventiņa augstums vismaz 2 cm, paredzēts optiskām pelēm
| Tastatūra | Ar atbilstošu pieslēgumu un LAT/EIRO tastatūras izkārtojumu ar iebūvētu Smart karšu lasītāju (ISO 7816 vai ekvivalents)
Ar atbilstošu pieslēgumu un LAT/EIRO/RUS tastatūras izkārtojumu ar iebūvētu Smart karšu lasītāju (ISO 7816 vai ekvivalents)
Ar atbilstošu pieslēgumu un LAT/EIRO tastatūras izkārtojumu, mazgājamas, atbilst vismaz drošības standartam IP66 vai ekvivalentam standartam ar atsevišķu (USB) vai iebūvētu SMART karšu lasītāju (ISO 7816 vai ekvivalents)
Ar atbilstošu pieslēgumu un LAT/EIRO/RUS tastatūras izkārtojumu, mazgājamas, atbilst vismaz drošības standartam IP66 vai ekvivalentam standartam ar atsevišķu (USB) vai iebūvētu SMART karšu lasītāju (ISO 7816 vai ekvivalents)
| Operētājsistēma | Windows 10 PRO vai Microsoft Windows jaunākā versija5 vai ekvivalenta1
| Biroja programmatūra | Microsoft Office Home & Business 2019 vai jaunākā versija, vai ekvivalents2
Microsoft Office Professional 2019 vai jaunākā versija, vai ekvivalents2
| Papildu drošības prasības | Iebūvēts TPM vismaz 2.0 čips un atbilstoša programmatūra
Kensington Lock vai ekvivalenta standarta drošības atslēga ar vismaz metru garu trosi
Datora drošības rīks, kas iekārtas zādzības gadījumā spēj noteikt iekārtas orientējošo atrašanās vietu un bloķēt tās tālāku izmantošanu.
Iebūvēts sensors, kas reaģē uz korpusa atvēršanu un nosūta ziņojumu administratoram
| Datortehnikas uzstādīšana | Uzstādīt, pieslēgt un veikt sākotnējo pārbaudi iegādātajai datortehnikai *
| Papildu garantija | 5 gadi, onsite ar reakcijas laiku nākamā darba diena un tiesības pircējam paturēt bojāto HDD/SSD disku. 7
CI117P.1.4. | Galda datori bez izmēra ierobežojuma (Tower tipa), paredzēti mācību iestādēm Shape the Future programmas ietvaros 1. klase |  | 620 | 650 | 700 | 650 | 690 |  | 690 |  | 830 | 444
CI117P.1.4.1 | Centrālā procesora veiktspēja | Passmark Performance Test CPU Mark – vismaz 45003
| Videoprocesora veiktspēja | Passmark Performance Test G3D Mark – vismaz 9504
| RAM | Vismaz 4 GB, vismaz DDR4
| DIMM skaits | Vismaz divi
| HDD/SSD | Vismaz 100 GB SSD
| Tīkla karte | Vismaz 1 Gbits/sec
| Iebūvētie brīvie porti | Brīvi USB 2.0/3.0 porti vismaz 6 gab., no tiem USB 3.0 vismaz četri (no visiem USB portiem vismaz 2 priekšējā panelī); Ethernet (RJ-45); Vismaz divi digitālie videoporti; Audio in (3.5 mm) un out (3.5 mm)
| Operētājsistēma | Windows 10 PRO Academic Value+ vai Microsoft Windows jaunākā versija5 vai ekvivalenta1
| Barošanas bloks | Ar vismaz 85% lietderības koeficientu pie 100% noslodzes6
| Garantija | 3 gadi, onsite ar reakcijas laiku nākamā darba diena7
| Maksas papildaprīkojums |  | 250 | 600 | 600 | 650 | 290 |  | 430 |  | 685 | 625
| Diskdzinis | Iebūvēts DVD±R/±RW
| Optiskā pele ar rullīti | Ar atbilstošu pieslēgumu, kabeļa garums ir ne mazāks kā 1.5 m un diametrs ir ne mazāks par 2.5 mm
| Peļu paliktnis | Vismaz 20 x 20 cm, paredzēts optiskām pelēm
Ergonomisks, izmēri vismaz 20 x 20 cm, spilventiņa augstums vismaz 2 cm, paredzēts optiskām pelēm
| Tastatūra | Ar atbilstošu pieslēgumu un LAT/EIRO tastatūras izkārtojumu
Ar atbilstošu pieslēgumu un LAT/EIRO/RUS tastatūras izkārtojumu
Ar atbilstošu pieslēgumu un LAT/EIRO tastatūras izkārtojumu ar iebūvētu Smart karšu lasītāju (ISO 7816 vai ekvivalents)
Ar atbilstošu pieslēgumu un LAT/EIRO/RUS tastatūras izkārtojumu ar iebūvētu Smart karšu lasītāju (ISO 7816 vai ekvivalents)
| Biroja programmatūra | Microsoft Office Home & Business 2016 academic vai jaunākā versija, vai ekvivalents2
Microsoft Office Professional 2016 academic vai jaunākā versija, vai ekvivalents2
| Datortehnikas uzstādīšana8 | Uzstādīt, pieslēgt un veikt sākotnējo pārbaudi iegādātajai datortehnikai
| Papildu garantija7 | 5 gadi, onsite ar reakcijas laiku nākamā darba diena. Modelim pievienot ražotāja šādas garantijas kodu
5 gadi, onsite ar reakcijas laiku nākamā darba diena un DMR. Modelim pievienot ražotāja šādas garantijas kodu
CI117P.1.5. | Galda datori bez izmēra ierobežojuma (Tower tipa), paredzēti mācību iestādēm Shape the Future programmas ietvaros 2. klase |  | 650 | 650 | 760 | 750 | 765 |  | 740 |  | 870 | 530
CI117P.1.5.1 | Centrālā procesora veiktspēja | Passmark Performance Test CPU Mark – vismaz 75003
| Videoprocesora veiktspēja | Passmark Performance Test G3D Mark – vismaz 9504
| RAM | Vismaz 8 GB, vismaz DDR4
| DIMM skaits | Vismaz divi
| HDD/SSD | Vismaz 200 GB SSD
| Tīkla karte | Vismaz 1 Gbits/sec
| Iebūvētie brīvie porti | Brīvi USB 2.0/3.0 porti vismaz 6 gab., no tiem USB 3.0 vismaz četri (no visiem USB portiem vismaz 2 priekšējā panelī); Ethernet (RJ-45); Vismaz divi digitālie videoporti; Audio in (3.5 mm) un out (3.5 mm)
| Operētājsistēma | Windows 10 PRO Academic Standart vai Microsoft Windows jaunākā versija5 vai ekvivalenta1
| Barošanas bloks | Ar vismaz 85% lietderības koeficientu pie 100% noslodzes6
| Garantija | 3 gadi, onsite ar reakcijas laiku nākamā darba diena7
| Maksas papildaprīkojums |  | 250 | 600 | 600 | 750 | 440 |  | 430 |  | 685 | 650
| Diskdzinis | Iebūvēts DVD±R/±RW
| Optiskā pele ar rullīti | Ar atbilstošu pieslēgumu, kabeļa garums ir ne mazāks kā 1.5 m un diametrs ir ne mazāks par 2.5 mm
| Peļu paliktnis | Vismaz 20 x 20 cm, paredzēts optiskām pelēm
Ergonomisks, izmēri vismaz 20 x 20 cm, spilventiņa augstums vismaz 2 cm, paredzēts optiskām pelēm
| Tastatūra | Ar atbilstošu pieslēgumu un LAT/EIRO tastatūras izkārtojumu
Ar atbilstošu pieslēgumu un LAT/EIRO/RUS tastatūras izkārtojumu
Ar atbilstošu pieslēgumu un LAT/EIRO tastatūras izkārtojumu ar iebūvētu Smart karšu lasītāju (ISO 7816 vai ekvivalents)
Ar atbilstošu pieslēgumu un LAT/EIRO/RUS tastatūras izkārtojumu ar iebūvētu Smart karšu lasītāju (ISO 7816 vai ekvivalents)
| Biroja programmatūra | Microsoft Office Home & Business 2016 academic vai jaunākā versija, vai ekvivalents2
Microsoft Office Professional 2016 academic vai jaunākā versija, vai ekvivalents2
| Datortehnikas uzstādīšana8 | Uzstādīt, pieslēgt un veikt sākotnējo pārbaudi iegādātajai datortehnikai
| Papildu garantija7 | 5 gadi, onsite ar reakcijas laiku nākamā darba diena. Modelim pievienot ražotāja šādas garantijas kodu
5 gadi, onsite ar reakcijas laiku nākamā darba diena un DMR. Modelim pievienot ražotāja šādas garantijas kodu
CI117P.1.6. | Galda datori bez izmēra ierobežojuma (Tower tipa) ar paaugstinātu darbības stabilitāti un veiktspēju |  | 1500 |  | 850 | 2600 | 1950 |  | 2300 |  | 1100 | 1400
CI117P.1.6.1 | Centrālā procesora veiktspēja | Četru kodolu procesors, Passmark Performance Test CPU Mark – vismaz 80003
| Videoprocesora veiktspēja | Passmark Performance Test G3D Mark – vismaz 11004
| RAM | Vismaz 8 GB, vismaz DDR4
| DIMM skaits | Vismaz astoņi, atbalsta vismaz 256 GB, pēc procesora maiņas atbalsta ECC atmiņu
| HDD/SSD | Vismaz 250 GB SSD
| Audio | Iebūvēta High Definition (HD) Audio
| Tīkla karte | Vismaz 1 Gb/s
| Iebūvētie brīvie porti | Vismaz viens PCI Express x16 konektors (x16); Vismaz viens PCI Express x4 atvērtā gala konektors (var ievietot x16 kartes); Vismaz viens M.2; Brīvi USB 2.0/3.0 porti vismaz 6 gab., no tiem USB 3.0 vismaz četri (no visiem USB portiem vismaz 2 priekšējā panelī); Vismaz viens brīvs USB type C vai Thunderbolt ports; Ethernet (RJ-45); Vismaz divi digitālie videoporti; Audio in (3.5 mm), out (3.5 mm) vai combo
| Barošanas bloks | Ar vismaz 85% lietderības koeficientu pie 100% noslodzes6
| Garantija | 5 gadi, onsite ar reakcijas laiku nākamā darba diena.7
| Maksas papildaprīkojums |  | 2700 |  | 1700 | 6000 | 4690 |  | 2900 |  | 2940 | 2200
| Diskdzinis | Iebūvēts vai realizēts kā USB iekārta DVD±R/±RW
Iebūvēts vai realizēts kā USB iekārta Blu-ray lasītājs/rakstītājs
| Centrālā procesora veiktspēja (aizstājot pamatkomplektācijā iekļauto) | Passmark Performance Test CPU Mark – vismaz 100003, atbalsta ECC RAM
Passmark Performance Test CPU Mark – vismaz 120003, atbalsta ECC RAM
Passmark Performance Test CPU Mark – vismaz 140003, atbalsta ECC RAM
| Videoprocesora veiktspēja (aizstājot pamatkomplektācijā iekļauto) | Vismaz 4 GB, izmanto no datora RAM neatkarīgu atmiņu, vismaz DirectX 12.0, Passmark Performance Test G3D Mark – vismaz 34004, nodrošina vismaz divu paralēlu monitoru darbību. Vismaz divas digitālas monitoru pieslēgvietas
Vismaz 8 GB, izmanto no datora RAM neatkarīgu atmiņu, vismaz DirectX 12, vismaz OpenGL 4.5, Passmark Performance Test G3D Mark – vismaz 78004, nodrošina vismaz četru paralēlu monitoru darbību. Vismaz četras digitālās monitoru pieslēgvietas
Vismaz 4 GB, izmanto no datora RAM neatkarīgu atmiņu, vismaz DirectX 12, vismaz OpenGL 4.5, Passmark Performance Test G3D Mark – vismaz 90004, nodrošina vismaz četru paralēlu monitoru darbību. Vismaz četras digitālās monitoru pieslēgvietas
| RAM (aizstājot pamatkomplektācijā iekļauto) | Vismaz 8 GB, vismaz DDR4, pēc papildaprīkojuma procesora pievienošanas jāatbalsta ECC atmiņa
Vismaz 16 GB, vismaz DDR4, pēc papildaprīkojuma procesora pievienošanas jāatbalsta ECC atmiņa
Vismaz 32 GB, vismaz DDR4, pēc papildaprīkojuma procesora pievienošanas jāatbalsta ECC atmiņa
Vismaz 64 GB, vismaz DDR4, pēc papildaprīkojuma procesora pievienošanas jāatbalsta ECC atmiņa
| HDD/SSD (aizstājot pamatkomplektācijā iekļauto) | Vismaz 500 GB SSD
Vismaz 1 TB HDD SATA 6 Gb/s, vismaz 7200 rpm
Vismaz 2 TB HDD, SATA 6 Gb/s, vismaz 7200 rpm
| 2.datu nesējs (HDD) | Vismaz 500 GB SSD
Vismaz 1 TB HDD SATA 6 Gb/s, vismaz 7200 rpm
Vismaz 2 TB HDD, SATA 6 Gb/s, vismaz 7200 rpm
| Videopārejas (ja attiecīgais ports nav iekļauts pamatkomplektācijā) | No attiecīgā digitālā porta uz VGA (D-sub 15)
No attiecīgā digitālā porta uz DP (DisplyPort)
No attiecīgā digitālā porta uz HDMI
| Papildu bezvadu tīkla adapteris | Atbalsta vismaz 802.11n/ac bezvadu tīkla standartus, atbalsta datu pārraidi vismaz 150 Mbit/s
Atbalsta vismaz 802.11n/ac bezvadu tīkla standartus, atbalsta datu pārraidi vismaz 150 Mbit/s un Bluetooth
| Paplašināšanas porti | Vismaz viens seriālais ports
| Optiskā pele ar rullīti | Ar atbilstošu pieslēgumu, kabeļa garums ir ne mazāks kā 1.5 m un diametrs ir ne mazāks par 2.5 mm
Ar bezvadu pieslēgumu
| Peļu paliktnis | Vismaz 20 x 20 cm, paredzēts optiskām pelēm
Ergonomisks, izmēri vismaz 20 x 20 cm, spilventiņa augstums vismaz 2 cm, paredzēts optiskām pelēm
| Tastatūra | Ar atbilstošu pieslēgumu un LAT/EIRO tastatūras izkārtojumu ar iebūvētu Smart karšu lasītāju (ISO 7816 vai ekvivalents)
Ar atbilstošu pieslēgumu un LAT/EIRO/RUS tastatūras izkārtojumu ar iebūvētu Smart karšu lasītāju (ISO 7816 vai ekvivalents)
| Operētājsistēma | Windows 10 PRO vai Microsoft Windows jaunākā versija5 vai ekvivalenta1
| Biroja programmatūra | Microsoft Office Home & Business 2019 vai jaunākā versija, vai ekvivalents2
Microsoft Office Professional 2019 vai jaunākā versija, vai ekvivalents2
| Papildu drošības prasības | Iebūvēts TPM vismaz 2.0 čips un atbilstoša programmatūra
Kensington Lock vai ekvivalenta standarta drošības atslēga ar vismaz metru garu trosi
Datora drošības rīks, kas iekārtas zādzības gadījumā spēj noteikt iekārtas orientējošo atrašanās vietu un bloķēt tās tālāku izmantošanu.
Iebūvēts sensors, kas reaģē uz korpusa atvēršanu un nosūta ziņojumu administratoram
| Datortehnikas uzstādīšana | Uzstādīt, pieslēgt un veikt sākotnējo pārbaudi iegādātajai datortehnikai *
| Papildu garantija | 5 gadi, onsite ar reakcijas laiku nākamā darba diena un tiesības pircējam paturēt bojāto HDD/SSD disku. 7
CI117V.1.7. | Monobloki
CI117V.1.7.1. | 20" - 22" Monobloki ar Windows |  | 740 | 1200 | 830 | 870 | 795 |  | 850 | 1188.84 | 920 | 900
CI117V.1.7.1.1 | Ekrāns | 20"- 22"(vismaz 1920x1080)
| Centrālā procesora veiktspēja | Passmark Performance Test CPU Mark – vismaz 52003
| Videoprocesora veiktspēja | Passmark Performance Test G3D Mark – vismaz 11004
| RAM | Vismaz 8 GB, vismaz DDR4
| DIMM skaits | Vismaz divi
| HDD/SSD | Vismaz 250 GB SSD
| Audio | Ir
| Tīkla karte | Vismaz 1Gbit/s
| Porti | Brīvi USB 2.0/3.0 porti vismaz četri, no tiem USB 3.0 vismaz divi; Ethernet (RJ-45); Vismaz viens digitālais videoports Audio in (3.5 mm) un out (3.5 mm) vai combo ports
| Iekšējie paplašināšanas porti | Vismaz divi M.2 (vismaz viens paredzēts bezvadu tīkla kartei, vismaz viens paredzēts datu glabātuvei )
| Monobloka statīvs | Standarta statīvs, nodrošina regulējamu ekrāna sagāzuma leņķi robežās vismaz no 5 līdz 20 grādiem
| Garantija | 5 gadi, onsite ar reakcijas laiku nākamā darba diena.7
| Maksas papildaprīkojums |  | 1250 | 2300 | 1500 | 1530 | 820 |  | 1570 | 2404 | 1520 | 1100
| Ekrāns (aizstājot pamatkomplektācijā iekļauto) | 20"- 22" (vismaz 1920x1080) skārienjūtīgs
| Tīkla kamera | Iebūvēta, mehāniski nosedzama, vismaz FHD
| Centrālā procesora veiktspēja (aizstājot pamatkomplektācijā iekļauto) | Passmark Performance Test CPU Mark – vismaz 75003
Passmark Performance Test CPU Mark – vismaz 100003
Passmark Performance Test CPU Mark – vismaz 140003
| RAM (aizstājot pamatkomplektācijā iekļauto) | Vismaz 16 GB, vismaz DDR4
| HDD/SSD (aizstājot pamatkomplektācijā iekļauto) | Vismaz 500 GB SSD
Vismaz 1 TB HDD SATA 6Gbit/s, vismaz 7200 rpm
| Diskdzinis (DVD±R/±RW) | Iebūvēts vai realizēts kā atsevišķa USB iekārta
| Papildu bezvadu tīkla adapteris | Atbalsta vismaz 802.11n/ac bezvadu tīkla standartus, atbalsta datu pārraidi vismaz 150 Mbit/s
| Videopārejas (ja attiecīgais ports nav iekļauts pamatkomplektācijā) | No attiecīgā digitālā porta uz VGA (D-sub 15)
No attiecīgā digitālā porta uz DP (DisplyPort)
No attiecīgā digitālā porta uz HDMI
| Optiskā pele ar rullīti | Ar atbilstošu pieslēgumu, kabeļa garums ir ne mazāks kā 1.5 m un diametrs ir ne mazāks par 2.5 mm
Ar bezvadu pieslēgumu
| Peļu paliktnis | Vismaz 20 x 20 cm, paredzēts optiskām pelēm
Ergonomisks, izmēri vismaz 20 x 20 cm, spilventiņa augstums vismaz 2 cm, paredzēts optiskām pelēm
| Tastatūra | Ar atbilstošu pieslēgumu un LAT/EIRO tastatūras izkārtojumu ar iebūvētu Smart karšu lasītāju (ISO 7816 vai ekvivalents)
Ar atbilstošu pieslēgumu un LAT/EIRO/RUS tastatūras izkārtojumu ar iebūvētu Smart karšu lasītāju (ISO 7816 vai ekvivalents)
| Operētājsistēma | Windows 10 PRO vai Microsoft Windows jaunākā versija5 vai ekvivalenta1
| Biroja programmatūra | Microsoft Office Home & Business 2019 vai jaunākā versija, vai ekvivalents2
Microsoft Office Professional 2019 vai jaunākā versija, vai ekvivalents2
| Papildu drošības prasības | Iebūvēts TPM vismaz 2.0 čips un atbilstoša programmatūra
Kensington Lock vai ekvivalenta standarta drošības atslēga ar vismaz metru garu trosi
Datora drošības rīks, kas iekārtas zādzības gadījumā spēj noteikt iekārtas orientējošo atrašanās vietu un bloķēt tās tālāku izmantošanu.
| Datortehnikas uzstādīšana | Uzstādīt, pieslēgt un veikt sākotnējo pārbaudi iegādātajai datortehnikai *
| Papildu garantija | 5 gadi, onsite ar reakcijas laiku nākamā darba diena un tiesības pircējam paturēt bojāto HDD/SSD disku. 7
CI117V.1.7.4. | 24" Monobloki ar Windows |  | 850 | 1300 | 900 | 950 | 920 |  | 1100 | 1402.58 | 1145 | 1050
CI117V.1.7.4.1 | Ekrāns | 24" +/- 1" (vismaz 1920 x 1080), anti-glare
| Centrālā procesora veiktspēja | Passmark Performance Test CPU Mark – vismaz 52003
| Videoprocesora veiktspēja | Passmark Performance Test G3D Mark – vismaz 11004
| RAM | Vismaz 8 GB, vismaz DDR4
| HDD/SSD | Vismaz 250 GB SSD
| Atmiņas karšu (vismaz SD) lasītājs | Iebūvēts
| Audio | Integrēta HD skaņu karte, stereo skaļruņi un mikrofons
| Tīkla karte | Vismaz 1Gbit/s
| Iebūvētie brīvie porti | Vismaz četri USB 2.0/3.0 porti, vismaz divi no tiem USB 3.0; Vismaz viens digitālais videoports; Ethernet (RJ-45); Audio in (3.5 mm) un out (3.5 mm) vai combo ports
| Monobloka statīvs | Statīvs, kas nodrošina regulējamu ekrāna augstumu vismaz 100 mm, regulējamu ekrāna sagāzuma leņķi robežās vismaz no -5 līdz 20 grādiem
| Garantija | 5 gadi, onsite ar reakcijas laiku nākamā darba diena.7
| Maksas papildaprīkojums |  | 1250 | 2400 | 1500 | 1780 | 1005 |  | 1770 | 2700.58 | 1830 | 1200
| Monobloka statīvs | Statīvs, kas nodrošina regulējamu ekrāna sagāzuma leņķi robežās vismaz no -5 līdz 60 grādiem
| Ekrāns (aizstājot pamatkomplektācijā iekļauto) | 24" +/- 1" (vismaz 1920x1080), skārienjūtīgs
| Tīkla kamera | Iebūvēta vismaz FHD
Iebūvēta vismaz FHD ar sejas atpazīšanas funkciju
| Centrālā procesora veiktspēja (aizstājot pamatkomplektācijā iekļauto) | Passmark Performance Test CPU Mark – vismaz 75003
Passmark Performance Test CPU Mark – vismaz 100003
Passmark Performance Test CPU Mark – vismaz 140003
| RAM (aizstājot pamatkomplektācijā iekļauto) | Vismaz 16 GB, Vismaz DDR4
| HDD/SSD (aizstājot pamatkomplektācijā iekļauto) | Vismaz 500 GB SSD
Vismaz 1 TB PCI-e SSD
Vismaz 1 TB HDD SATA, vismaz 7200 rpm
Vismaz 200 GB PCI-e SSD
Vismaz 500 GB PCI-e SSD
| Diskdzinis | DVD±R/±RW iebūvēts vai realizēts kā atsevišķa USB iekārta
| Papildu bezvadu tīkla adapteris | Atbalsta vismaz 802.11n/ac bezvadu tīkla standartus, atbalsta datu pārraidi vismaz 150 Mbit/s
| Papildus brīvie porti | Vismaz viens Thunderbolt 3 vai USB-C (USB 3.1 Gen 2 ports)
| Videopārejas (ja attiecīgais ports nav iekļauts pamatkomplektācijā) | No attiecīgā digitālā porta uz VGA (D-sub 15)
No attiecīgā digitālā porta uz DP (DisplyPort)
No attiecīgā digitālā porta uz HDMI
| Optiskā pele ar rullīti | Ar atbilstošu pieslēgumu, kabeļa garums ir ne mazāks kā 1.5 m un diametrs ir ne mazāks par 2.5 mm
Ar bezvadu pieslēgumu
| Peļu paliktnis | Vismaz 20 x 20 cm, paredzēts optiskām pelēm
Ergonomisks, izmēri vismaz 20 x 20 cm, spilventiņa augstums vismaz 2 cm, paredzēts optiskām pelēm
| Tastatūra | Ar atbilstošu pieslēgumu un LAT/EIRO tastatūras izkārtojumu ar iebūvētu Smart karšu lasītāju (ISO 7816 vai ekvivalents)
Ar atbilstošu pieslēgumu un LAT/EIRO/RUS tastatūras izkārtojumu ar iebūvētu Smart karšu lasītāju (ISO 7816 vai ekvivalents)
| Operētājsistēma | Windows 10 PRO vai Microsoft Windows jaunākā versija5 vai ekvivalenta1
| Biroja programmatūra | Microsoft Office Home & Business 2019 vai jaunākā versija, vai ekvivalents2
Microsoft Office Professional 2019 vai jaunākā versija, vai ekvivalents2
| Papildu drošības prasības | Iebūvēts TPM vismaz 2.0 čips un atbilstoša programmatūra
Datora drošības rīks, kas iekārtas zādzības gadījumā spēj noteikt iekārtas orientējošo atrašanās vietu un bloķēt tās tālāku izmantošanu.
| Datortehnikas uzstādīšana | Uzstādīt, pieslēgt un veikt sākotnējo pārbaudi iegādātajai datortehnikai *
| Papildu garantija | 5 gadi, onsite ar reakcijas laiku nākamā darba diena un tiesības pircējam paturēt bojāto HDD/SSD disku. 7
|  | Kopā | 18960 | 19100 | 18520 | 26700 | 19010 | 10828 | 23487 | 16136.57 | 25010 | 18579
Vispārīgās prasības 1.daļai "Stacionārie datori"
| Korpuss | Korpusa sānu malu biezumam (plānākajā vietā) ir jābūt vismaz 0.6 mm (prasība nav attiecināma uz sadaļās "Ultra plānie galda datori" un "Monobloki" iekļautajām pozīcijām ). Mērījumu veikšanai var izmantot mērinstrumentu ar vismaz +/-0.05 mm precizitāti.
| Drošības un citas prasības | Jāvar atļaut/aizliegt Seriālā, Paralēlā, USB un IEEE-1394a (ja šādi porti ir piegādātā galda datora komplektācijā) porta lietošanu. Jābūt iespējai uzstādīt 2 BIOS paroles – lietotājam un administratoram.
| Barošanas spriegums | 230V, 50 Hz.
| Savietojamība | Piedāvātā datora modelis ir iekļauts Windows Certified Products List (https://partner.microsoft.com/en-us/dashboard/hardware/search/cpl) attiecībā uz piedāvāto MS Windows versiju – pievienot piedāvājumam apstiprinošu izdruku vai norādīt precīzu saiti piedāvājumā. Procesors atbalsta x86 (32 un 64 bitu) komandu sistēmu, izņemot, ja tiek piedāvāta ekvivalenta operētājsistēma.
| Prasības sistēmbloka konfigurācijai un papildaprīkojumam | Sistēmblokam jābūt pilnībā saliktam, nokonfigurētam, kā arī ar attiecīgu programmatūru. Piedāvātā datortehnika nedrīkst būt iepriekš lietota, tajā nedrīkst būt iebūvētas lietotas vai atjaunotas komponentes.
Visām komponentēm (izņemot programmatūru, tastatūru, datorpeli,videopārejas, SMART karšu lasītājus, peļu paliktņus, VESA standarta stiprinājumus un drošības atslēgas ar trosi (Kensington Lock)) ir jābūt no viena ražotāja (vai viena ražotāja atlasītajā un testētajā komplektācijā), kā arī datoram pilnībā jābūt nokomplektētam piedāvātā datora ražotāja rūpnīcā. Programmatūras, videopāreju, drošības atslēgu ar trosi, tastatūru, datorpeļu, peļu paliktņu, VESA standarta stiprinājumu un SMART karšu lasītāju saderība ar piedāvāto datoru ir jāpārbauda piegādātājam.
| Prasības tastatūrai un pelei | Visām tastatūras un datorpeles korpusa detaļām jābūt kvalitatīvām un precīzām, bez nesimetriskām nobīdēm salaidumu vietās. Mehānismiem, taustiņiem un pogām jādarbojas precīzi, bez kustību deformācijas, aiztures vai nobīdes. Taustiņu un pogu reaģēšanai uz piespiešanu jābūt tūlītējai, nemainīgai un mehāniski vienādai neatkarīgi no tā, kurā vietā uz attiecīgās pogas vai taustiņa nospiešanai paredzētās virsmas nospiešanas darbība ir veikta. Tastatūrai jābūt ar neslīdošu (piemēram, gumijas) pamatni vai pie pamatnes piestiprinātiem neslīdošiem paliktņiem, ar iespēju regulēt augstumu vismaz divos līmeņos, ar atsevišķu ciparu tastatūru, ar vismaz "Num lock" un "Caps lock" indikatoriem. Tastatūras taustiņiem jābūt matētiem/neatspīdošiem un simboliem uz taustiņiem jābūt nodilumizturīgiem. Datorpelei jābūt vismaz atsevišķam labajam un kreisajam pamatfunkciju taustiņam un ritināšanas pogai ar vismaz trīs funkciju darbību (ritināšana uz augšu, ritināšana uz leju, uzspiešanas funkcija ar vismaz jaunas cilnes ("New Tab") izsaukšanas funkcionalitāti pārlūkprogrammā).
| Standarta komplektācijā iekļauti | Eiropas standartam atbilstoši barošanas vadi un kabeļi (t.sk. CEE7 ); lietotāja instrukcija valsts valodā, kurā ietilpst: - iekārtas vispārīgs apraksts; - komponenšu nomaiņas apraksts; - tehniskās specifikācijas apraksts; - tehnisko pamatproblēmu novēršanas apraksts; - BIOS darbību apraksts.
| Atbilstība standartiem un normatīviem aktiem (Par ekvivalentu standarta un marķējuma esamībai tiek uzskatīts dokuments, kas apliecina, ka ražotājs vai neatkarīga testēšanas laboratorija, izmantojot attiecīgā standarta vai marķējuma piešķiršanas metodoloģiju, balstoties uz testu rezultātiem, ir atzinusi, ka piedāvātā prece atbilst standarta vai marķējuma piešķiršanas nosacījumiem. Kā pierādījumu piedāvātās preces atbilstībai ECMA-370 vai evivalentam standartam var iesniegt eco deklarāciju.) | Piedāvātajām iekārtām (t.sk. visām iekārtas atsevišķajām ierīcēm) jāatbilst Ministru kabineta 2013.gada 5.februāra noteikumu Nr.84 "Noteikumi par atsevišķu ķīmisku vielu lietošanas ierobežojumiem elektriskajās un elektroniskajās iekārtās" prasībām un jābūt marķētām ar zīmi CE (Communaite Europeene). Preci ražotājs ir paredzējis lietošanai Latvijas teritorijā.
Piedāvātajai datortehnikai ir jābūt atbilstošai REACH prasībām.
Barošanas bloks ir iekļauts 80plus.org http://www.plugloadsolutions.com/80PlusPowerSupplies.aspx) vismaz BRONZE līmenī – pievienot apstiprinošu izdruku vai norādīt precīzu saiti (izņemot, ja iekārta tiek aprīkota ar ārējo barošanas bloku, kura energoefektivitāti apstiprina, norādot tehniskajā piedāvājumā precīzu saiti uz ražotāja tehnisko dokumentāciju).
Piegādātājam ir jānodrošina atkārtota tehnikas izmantošana un pārstrādes serviss noteiktam elektrisko un elektronisko ierīču aprīkojumam, kas ir nolietojies. Kārtība, kā nodrošināt ierīču atkārtotu izmantošanu vai pārstrādi, tiek noteikta atbilstoši Eiropas Parlamenta un Padomes direktīvas 2012/19/ES "Par elektrisko un elektronisko iekārtu atkritumiem" 8.pantam un pielikumiem Nr.7 un 8. Piegādātājs vismaz 3 mēnešus pēc attiecīgās iekārtas ražotāja garantijas beigām nodrošina bezmaksas utilizācijas servisu (pasūtītājs izdzēš datus un nogādā piegādātājam iekārtu, piegādātājs to nodod utlizēšanai elektronisko atkritumu apsaimniekošanas uzņēmumam).
Ja tiek izmantotas kartona kastes, tām jābūt izgatavotām vismaz no 50 % pārstrādāta materiāla. Ja galīgajam iepakojumam izmanto plastmasas maisiņus vai loksnes, tām jābūt izgatavotām vismaz no 50 % pārstrādāto izejvielu vai arī tām jābūt bioloģiski noārdāmām vai kompostējamām saskaņā ar standartā LVS EN 13432:2001/AC:2005 "Iepakojums - Prasības iepakojumam resursu atgūšanai to kompostējot un biodegradējot – Testēšanas shēma un iepakojuma atbilstības novērtējuma kritēriji" vai līdzvērtīgos standartos noteiktajām definīcijām.
Plastmasas daļām, kas sver vairāk par 25 g, ir pastāvīgs marķējums, pēc kā identificē materiālu saskaņā ar standartu LVS EN 11469:2016 "Plastmasas. Plastmasas izstrādājumu vispārējā identificēšana un marķēšana" vai līdzvērtīgu standartu.
- Datoriem jābūt konstruētiem tā, lai: 2.1.1 operatīvā atmiņa nomaināma vai modernizējama; 2.1.2 cieto disku (vai daļas, kas pilda cietā diska funkcijas) un CD diskdzini, un/vai DVD diskdzini, ja datorā tāds ir, varētu nomainīt. - Monoblokiem ir jābūt konstruētiem tā, lai operatīvā atmiņa būtu nomaināma vai modernizējama.
- Datora "deklarētais A-novērtētais skaņas intensitātes līmenis" (re 1 pW), saskaņā ar ISO 9296:1988 standarta "Deklarētās datoru un uzņēmējdarbības iekārtu trokšņa emisiju vērtības" 3.2.5. punktu, kas mērīts saskaņā ar LVS EN ISO 7779:2011 standartu "Akustika. Informācijas tehnoloģiju un telekomunikāciju iekārtu radīto trokšņu mērīšana (ISO 7779:2010)" vai līdzvērtīgiem standartiem, nedrīkst pārsniegt: 4.1.1 4.0 B(A) dīkstāves darbības režīmā (līdzvērtīgs 40 dB(A)); 4.1.2 4.0 B(A), kad darbojas cietā diska diskdzinis (līdzvērtīgs 40 dB(A)). - Monobloka "deklarētais A-novērtētais skaņas intensitātes līmenis" (re 1 pW), saskaņā ar ISO 9296:1988 standarta "Deklarētās datoru un uzņēmējdarbības iekārtu trokšņa emisiju vērtības" 3.2.5. punktu, kas mērīts saskaņā ar LVS EN ISO 7779:2011 standartu "Akustika. Informācijas tehnoloģiju un telekomunikāciju iekārtu radīto trokšņu mērīšana (ISO 7779:2010)" vai līdzvērtīgiem standartiem, nedrīkst pārsniegt: 4.3.1. 3.5 B(A) dīkstāves darbības režīmā (līdzvērtīgs 35 dB(A)); 4.3.2 4.0 B(A), kad darbojas cietā diska diskdzinis (līdzvērtīgs 40 dB(A)).
Jānodrošina lietošanas norādījumi, instrukcija un/vai apmācības kursi par IT atbalstu IT aprīkojuma "zaļai" pārvaldībai.
LCD monitoru fona apgaismojumā izmantotās lampas nedrīkst saturēt vairāk kā 3.5 mg dzīvsudraba vidēji vienā lampā.
Piegādātājam ir jāgarantē, ka rezerves daļas būs pieejamas vismaz 3 gadus pēc iekārtu ražošanas beigām.
| Prasības stacionāro datoru BIOS | Datoru BIOS sistēmā jābūt norādītam datora modelim un datora seriālajam numuram.
| *** | Piegādātājam jānodrošina piegādāto viedierīču iekļaušana Apple Business Manager sistēmā (pasūtītāja kontā), ja Pasūtītājs to pieprasa. Pasūtītājs ir tiesīgs neparakstīt preču pieņemšanas – nodošanas aktu, ja tiks konstatēts, ka viedierīces nav iekļautas Apple Business Manager sistēmā.
| 1 | Par ekvivalentu šī konkursa ietvaros tiek uzskatīta tāda programmatūra, kas ir ekvivalenta pieprasītajai gan pēc funkcionalitātes, gan tehniskajām iespējām, gan no lietotāja un programmatiskās saskarnes viedokļa (API – Aplication Programming Interface, datņu formāti, ieraksti utml.). Piedāvātajai programmatūrai jābūt arī ekonomiski ekvivalentai attiecībā uz izmaksām, kas varētu rasties programmatūras ieviešanas un lietošanas laikā. Funkcionalitāte tiek uzskatīta par ekvivalentu arī tad, ja piedāvātajai programmatūrai tā ir plašāka nekā pieprasītajai (tomēr ietver pieprasītās programmatūras funkcionalitāti pilnā apjomā). Gadījumā, ja tiek piedāvāta ekvivalenta programmatūra, tad pretendentam jānodrošina visu darbinieku apmācība šīs programmatūras lietošanai, piedāvājuma cenā iekļaujot visas izmaksas, kas saistītas ar programmatūras ieviešanu, integrēšanu esošajā sistēmā, licencēšanu, un citus iespējamos izdevumus datortehnikas garantijas laikā.
| 2 | Par ekvivalentu šī konkursa ietvaros tiek uzskatīta tāda biroja programmatūra, kas ir ekvivalenta pieprasītajai gan pēc funkcionalitātes, gan tehniskajām iespējām, gan no lietotāja un programmatiskās saskarnes viedokļa un sastāv no: 1. Teksta apstrādes programmas; 2. Izklājlapu programmas; 3. Datu bāzu pārvaldības programmas; 4. Personīgās informācijas pārvaldes un saziņas programmas; 5. Prezentāciju grafiskās programmas; 6. Programmas elastīgai un racionālai informācijas apkopošanai, izmantojot dinamiskās veidlapas; 7. Mārketinga un saziņas materiālu izveides un publicēšanas programmas. Gadījumā, ja tiek piedāvāta ekvivalenta programmatūra, tad piegādātājam jānodrošina visu darbinieku apmācība šīs programmatūras lietošanai, piedāvājuma cenā iekļaujot visas izmaksas, kas saistītas ar programmatūras ieviešanu, integrēšanu esošajā sistēmā, licencēšanu, un citus iespējamos izdevumus datortehnikas garantijas laikā.
| 3 | Datora procesora veiktspējas testa "Passmark Performance Test CPU Mark" rezultāts piegādātāja piegādātajā konfigurācijā, kura izpilda pircēja prasības. Izvērtējot iesniegtos piedāvājumus, konkursa komisija vadīsies pēc interneta vietnē http://www.cpubenchmark.net/cpu_list.php publicēto testu vidējām vērtībām, par pamatu ņemot testa rezultātus, kas ir veikti standarta režīmā (procesora ražotāja ieteiktā CPU frekvence utt.). Piegādātājs var arī iesniegt piedāvātā datora veiktspējas testu rezultātu apliecinošas izdrukas, kuras pierāda atbilstību izvirzītajai prasībai, uzrādot arī testējamā datora konfigurāciju vai iesniedzot testa protokolu, kurš iegūts, testējot datoru saskaņā ar Vispārīgās vienošanās 3.pielikuma 16.punktu.
| 4 | Videoadaptera veiktspējas testa "Passmark Performance Test G3D Mark" rezultāts piegādātāja piegādātajā konfigurācijā, kura izpilda pircēja prasības. Izvērtējot iesniegtos piedāvājumus, konkursa komisija vadīsies pēc interneta vietnē http://www.videocardbenchmark.net/gpu_list.php publicēto testu vidējām vērtībām, par pamatu ņemot testa rezultātus, kas ir veikti standarta režīmā (procesora ražotāja ieteiktā GPU frekvence utt.). Piegādātājs var arī iesniegt piedāvātā datora veiktspējas testu rezultātu apliecinošas izdrukas, kuras pierāda atbilstību izvirzītajai prasībai, uzrādot arī testējamā datora konfigurāciju vai iesniedzot testa protokolu, kurš iegūts, testējot datoru saskaņā ar Vispārīgās vienošanās 3.pielikuma 16.punktu.
| 5 | Ja piegādātājs var piegādāt jaunāku Microsoft Windows versiju, tad tas jāsaskaņo ar pircēju.
Detalizēts apraksts par garantijas un apkopes veikšanas kārtību 1.daļai "Stacionārie datori"
| a | Piegādātās datortehnikas garantijas laiks sākas ar preču piegādes un preču pavadzīmes parakstīšanas brīdi.
| b | Piegādes dokumentos ir jānorāda tehnikas seriālais numurs garantijas pārbaudei.
| c | Piegādātājs nodrošina bezmaksas bojājumu atsekošanas tīmekļa vietu (portāls, WEB pieejama aplikācija vai publisks folderis), vai piedāvā citu funkcionāli līdzvērtīgu risinājumu, ar kura palīdzību pircējs var sekot bojājuma novēršanas procesam un saņemt atskaites (statistiku) par bojājumiem un to novēršanas gaitu.
| d | Piedāvātās datortehnikas ražotājam ir bezmaksas interneta mājaslapa, kura nodrošina piedāvātā sistēmbloka vai iekārtas modeļa draiveru jauninājumus bez maksas un bez autorizācijas (norādīt precīzu adresi (URL).
| 7 | Garantijas remontu izpildes laiks un vieta: - piegādātājs nodrošina palīdzības dienestu, kurš pieejams darba dienās laikā no plkst.9.00–17.00. Informācijai par palīdzības dienestu ir jābūt uz katras datortehnikas vienības uzlīmes kopā ar piegādātāja nosaukumu, kontakttelefona numuru un garantijas termiņa beigu datumu; - maksimālais reakcijas laiks (laiks, kurā piegādātājs atsaucas ar problēmas risinājumu) uz pircēja izsaukumu visai piegādātajai tehnikai nav lielāks par nākamo darba dienu. Reakcijas laikā piegādātājs informē pircēja kontaktpersonu par iespējamo bojājumu iemeslu, kā arī plānotajiem to novēršanas termiņiem; - garantijas laikā bojājumus novērš ne vēlāk kā viena mēneša laikā visā Latvijas Republikas teritorijā pēc izsaukuma saņemšanas, piegādātāja pārstāvim ierodoties tehnikas ekspluatācijas vietā. Ja tehnikas defektu nav iespējams novērst iepriekšminētajā laikā, tehniku uz remonta laiku nomaina ar tehniku, kas pēc tehniskajiem parametriem ir līdzvērtīga bojātajai vai labāka; - visā garantijas termiņa laikā piegādātājam ir jānodrošina, ka ir spēkā ražotāja garantija (neattiecas uz iepriekš uzskaitītajiem izņēmumiem, kuriem visā garantijas termiņā garantiju var nodrošināt piegādātājs), kas sevī ietver defektīvo komponenšu nomaiņu (arī diagnostikas sistēmas ziņoto iespējamo bojājumu gadījumā) vai remontu; - pircēja onsite apkalpošana (reaģēšana un problēmu reģistrēšana, iekārtas diagnostika, defektīvās iekārtas nogādāšana servisa centram un atpakaļ pircējam vai remonts,) ir piegādātāja kompetencē.

## V.2.,P.2.Port.dat.planš.dat.
N.p.k. | Poz.nr.katalogā | TEHNISKĀ SPECIFIKĀCIJA |  | Adaptive SIA | ATEA SIA | Baltijas Informācijas Tehnoloģijas SIA | CAPITAL AS | DATAKOM SIA | Lielvārds SIA | MS Modius un UAB Nuklonas | Multisistēma Rīga SIA | Personu apvienība SIA MultiCore un SIA MarkIT Latvija | Prompt un LDC Pilnsabiedrība | Tcon SIA | TelCom SIA
CI117.2. | CI117V.2. | Portatīvie datori un planšetdatori |  | Vienas vienības un papildaprīkojuma maksimālā cena bez PVN (EUR)
CI117V.2.1 |  | Portatīvie datori un planšetdatori
CI117V.2.1.5. | CI117V.2.5. | Planšetdatori ar Android OS vai ekvivalentu OS 9,5" |  |  | 229.23 | 280 | 250 |  |  |  |  | 239 |  |  | 245
CI117V.2.1.5.1 | CI117V.2.5.1 | Ekrāna izmērs | 9,5" ± 1" (vismaz 1920x1080)
|  | Procesors | Vismaz četru kodolu procesors
|  | Svars (pamatkomplektācijai) | Ne vairāk kā 500 g
|  | RAM | Vismaz 2 GB
|  | Datu glabātuve | Vismaz 16 GB
|  | Video | Integrēta
|  | Audio | Iebūvēts vismaz viens skaļrunis un vismaz viens mikrofons
|  | USB porti | Vismaz viens USB micro vai USB Type-C 1.0
|  | Audio (3,5 mm jack) pieslēgšanas ligzda | Iebūvēta vai nodrošināta ar pāreju (ietilpst pārdošanas komplektācijā)
|  | Digitālā pildspalva | Nav specificēts
|  | Pieslēgumi | Bluetooth (iebūvēts)
|  | Wi-Fi | Vismaz IEEE 802.11 n/ac
|  | Kamera | Priekšējā Web kamera, ar izšķirtspēju vismaz 2 MP aizmugurē - digitālā kamera ar autofokusu un digitālo tālummaiņu, ar izšķirtspēju vismaz 8 MP
|  | Ierīces akumulatora darbības ilgums | Vismaz 8 stundas bezvadu interneta pārlūkošanas režīmā
|  | Operētājsistēma | Android 6.0 vai jaunāka versija5 vai ekvivalenta1
|  | Garantija | 2 gadi, onsite ar reakcijas laiku nākamā darba diena 8
|  | Maksas papildaprīkojums |  |  | 399.87 | 600 | 280 |  |  |  |  | 180 |  |  | 255
|  | Iebūvētās atmiņas paplašināšana | Izmantojot iebūvētu SD mikrokaršu lasītāju, atbalsta vismaz 64 GB
Izmantojot iebūvētu SD mikrokaršu lasītāju, atbalsta vismaz 120 GB
Izmantojot iebūvētu SD mikrokaršu lasītāju, atbalsta vismaz 250 GB
|  | Mobilā tīkla atbalsts un iebūvēta SIM kartes ligzda | Vismaz GSM, HSDPA un LTE
|  | GPS uztvērējs | Vismaz A-GPS un/vai GLONASS
|  | Planšetdatora dokstacija | Ar iebūvēto tastatūru, kas kopā veido portatīvam datoram līdzīgu konstrukciju
|  | Austiņas | Austiņas in-ear
|  | Lādētāji | Lādētājs, AC 100-240 V ( 50/60 Hz )
Autolādētājs, DC 11-16V, saderīgs ar auto 12 V ligzdu
|  | Aizsargapvalks | Aizsargapvalks, nodrošina planšetdatora novietojumu vismaz vertikāli un horizontāli
CI117V.2.1.6. | CI117V.2.6. | Planšetdatori ar Android OS vai ekvivalentu OS 11" |  |  | 287.65 | 280 | 340 | 435 | 400 |  |  | 389 |  |  | 375
CI117V.2.1.6.1 | CI117V.2.6.1 | Ekrāna izmērs | 10,5" - 11,5" (vismaz 1920x1200)
|  | Procesors | Vismaz četru kodolu procesors
|  | Svars (pamatkomplektācijai) | Ne vairāk kā 700 g
|  | RAM | Vismaz 3 GB
|  | Datu glabātuve | Vismaz 16 GB
|  | Video | Integrēta
|  | Audio | Iebūvēts vismaz viens skaļrunis un vismaz viens mikrofons
|  | USB porti | Vismaz viens USB micro vai USB Type-C 1.0
|  | Audio (3,5 mm jack) pieslēgšanas ligzda | Iebūvēta vai nodrošināta ar pāreju (ietilpst pārdošanas komplektācijā)
|  | Pieslēgumi | Bluetooth (iebūvēts)
|  | Wi-Fi | Vismaz IEEE 802.11 n/ac
|  | Kamera | Priekšējā Web kamera, ar izšķirtspēju vismaz 2 MP, aizmugurē - digitālā kamera ar autofokusu un digitālo tālummaiņu, ar izšķirtspēju vismaz 5 MP
|  | Ierīces akumulatora darbības ilgums | Vismaz 8 stundas bezvadu interneta pārlūkošanas režīmā
|  | Operētājsistēma | Android 6.0 vai jaunāka versija5 vai ekvivalenta1
|  | Garantija | 2 gadi, onsite ar reakcijas laiku nākamā darba diena 8
|  | Maksas papildaprīkojums |  |  | 564.66 | 600 | 325 | 145 | 600 |  |  | 180 |  |  | 285
|  | Iebūvētās atmiņas paplašināšana | Izmantojot iebūvētu SD mikrokaršu lasītāju, atbalsta vismaz 64 GB
Izmantojot iebūvētu SD mikrokaršu lasītāju, atbalsta vismaz 120 GB
Izmantojot iebūvētu SD mikrokaršu lasītāju, atbalsta vismaz 250 GB
|  | Mobilā tīkla atbalsts un iebūvēta SIM kartes ligzda | Vismaz GSM, HSDPA un LTE
|  | GPS uztvērējs | Vismaz A-GPS un/vai GLONASS
|  | Planšetdatora dokstacija | Ar iebūvēto tastatūru, kas kopā veido portatīvam datoram līdzīgu konstrukciju
|  | Austiņas | Austiņas in-ear
|  | Lādētāji | Lādētājs, AC 100-240 V ( 50/60 Hz )
Autolādētājs, DC 11-16 V, saderīgs ar auto 12 V ligzdu
|  | Aizsargapvalks | Aizsargapvalks, nodrošina planšetdatora novietojumu vismaz vertikāli un horizontāli
CI117V.2.1.10. | CI117V.2.10. | Portatīvais dators ar planšetdatora funkcionalitāti (atlokāms/rotējams ekrāns) 13" ar Windows OS vai ekvivalentu OS |  | 1250 | 1264.9 | 1800 | 1200 | 1490 |  | 1760 | 1725 | 1249 | 2063.15 |  | 1365
CI117V.2.1.10.1 | CI117V.2.10.1 | Ekrāns | Vismaz 13" ± 0,5", IPS, 1920 x 1080, skārienjūtīgs
|  | Centrālā procesora veiktspēja | Passmark Performance Test CPU Mark – vismaz 6000 3
|  | Videoprocesora veiktspēja | Videoprocesora veiktspēja pēc Passmark Performance Test G3D Mark – vismaz 900 4
|  | Svars (pamatkomplektācijai) kopā ar bateriju | Ne vairāk kā 1,45 kg
|  | RAM | Vismaz 8 GB, vismaz DDR4
|  | HDD/SSD | Vismaz 240 GB SSD
|  | Audio | Iebūvēta High Definition (HD) Audio, iebūvēti skaļruņi un mikrofons
|  | Iebūvētie brīvie porti | Vismaz viens USB 3.1 ports, kas paredzēts arī citu iekārtu uzlādei (angļ. - charging); vismaz viens Vismaz viens USB type C ports; Vismaz viens HDMI ports; Audio in (3,5 mm) un out (3,5 mm) vai viens kombinētais (in/out); Vismaz viens RJ-45 ports (var tik realizēts ar pāreju, bet tad jāpaliek brīvam vismaz vienam USB portam).
|  | SMART karšu lasītājs (ISO 7816 vai ekvivalents) | Iebūvēts
|  | WEB kamera | Iebūvēta, vismaz HD, ar iespēju kameru mehāniski aizklāt (var tikt piedāvāts iebūvēts mehānisms vai papildus aksesuārs)
|  | Tīkla iekārtas | Iebūvēts Bluetooth; Iebūvēts bezvadu tīkla adapteris, atbalsta vismaz n/ac bezvadu tīkla standartus;
|  | Tastatūra | QWERTY tastatūra ar touchpad un apgaismojumu, piliendroša (spill-resistant)
|  | Akumulatora baterija | Datora darbības laiks ar to nepārtraukta darba režīmā vismaz 12h
|  | Drošības prasības | Iebūvēts TPM 2.0 čips un atbilstoša programmatūra
|  | Papildu programmatūra | Dators apgādāts ar speciālu attiecīgā datora ražotāja programmu, kas nodrošina iespēju atjaunot datora dziņus (draiverus) visām komponentēm, izmantojot internetu (neizmantojot interneta pārlūkprogrammas logus). Bez administratora darbībām nolasa datora modeli, seriālo numuru un informāciju par garantiju
|  | Garantija | 5 gadi, onsite ar reakcijas laiku nākamā darba diena 8
|  | Maksas papildaprīkojums |  | 1500 | 2460.73 | 1815 | 1300 | 1245 |  | 1700 | 2941 | 1690 | 3227.58 |  | 1595
|  | Procesors (aizstājot pamatkomplektācijā iekļauto) | Passmark Performance Test CPU Mark – vismaz 80003
|  | RAM (aizstājot pamatkomplektācijā iekļauto) | Vismaz 16 GB, vismaz DDR4 (darba frekvence atbilstoši CPU maksimālajai)
|  | SSD/SSD M.2 | Vismaz 480 GB SSD
Vismaz 1 TB SSD
|  | WWAN | Iebūvēts, atbalsta vismaz LTE/GSM/GPRS/EDGE.
|  | Portu replikators (Docking station) | Pievienojams, izmantojot vismaz USB-C, Thunderbolt 3 vai speciālo portu replikatora (Docking station) portu Brīvie porti: Vismaz trīs USB, t.sk. vismaz viens USB 3.0; Vismaz divi digitālie videoporti; Audio in (3,5 mm) un out (3,5 mm) vai viens kombinētais (in/out); Ethernet (RJ-45);
|  | Papildu drošības prasības | Kensington Lock vai ekvivalenta standarta slēdzene ar vismaz metru garu trosi
Iebūvēts pirkstu nospiedumu lasītājs ar atbilstošu programmatūru
Datora drošības rīks, kas iekārtas zādzības gadījumā spēj noteikt iekārtas orientējošo atrašanās vietu un bloķēt tās tālāku izmantošanu.
|  | Soma | Atbilstoša izmēra, melna soma ar triecienu slāpējošu polsterējumu, rokturiem un regulējamu pleca lenci
|  | Optiskā pele | Ar bezvadu savienojumu
Ar atbilstošu pieslēgumu, kabeļa garums ir ne mazāks kā 1,5 m un diametrs ir ne mazāks par 2,5 mm
|  | Tastatūra | Ar atbilstošu pieslēgumu un LAT/EIRO tastatūras izkārtojumu
Ar atbilstošu pieslēgumu un LAT/EIRO/RUS tastatūras izkārtojumu
|  | Operētājsistēma | Windows 10 PRO vai Microsoft Windows jaunākā versija5 vai ekvivalenta 1
Windows 10 vai Microsoft Windows jaunākā versija5 vai ekvivalenta1 programmatūra, kas paredzēta attiecīgajam gala lietotājam atbilstoši Microsoft licencēšanas politikai
|  | Biroja programmatūra | Microsoft Office Home & Business 2019 vai jaunākā versija, vai ekvivalenta2
Microsoft Office Professional 2019 vai jaunākā versija, vai ekvivalents2
|  | Papildu garantija | 5 gadi, onsite ar reakcijas laiku nākamā darba diena un tiesības pircējam paturēt bojāto HDD/SSD disku. 8
5 gadi, onsite aizsardzība pret negaidītiem bojājumiem (Accidental Damage Protection) 8,9
CI117P.2.3. | CI117P.2. | Portatīvie datori (izņemot valsts tiešās pārvaldības iestādēm)
CI117P.2.3.1. | CI117P.2.1. | Portatīvie datori ar ekrānu 14" |  | 1000 | 1210.61 | 1150 | 1050 | 965 |  |  |  | 1049 | 1711 | 1450 | 885
CI117P.2.3.1.1 | CI117P.2.1.1 | Ekrāns | Vismaz 14" ± 0,5", IPS, bezatspīduma, 1920 x 1080
|  | Centrālā procesora veiktspēja | Passmark Performance Test CPU Mark – vismaz 6000 3
|  | Videoprocesora veiktspēja | Videoprocesora veiktspēja pēc Passmark Performance Test G3D Mark – vismaz 9004
|  | Svars (pamatkomplektācijai) kopā ar bateriju | Ne vairāk kā 1,9 kg
|  | Atmiņa (RAM) | Vismaz 8 GB, vismaz DDR4
|  | Datu nesējs (HDD/SSD) | Vismaz 120 GB SSD
|  | Audio | Iebūvēta High Definition (HD) Audio, iebūvēti skaļruņi un mikrofons
|  | Iebūvētie brīvie porti | Vismaz viens USB 3.0 ports, kas paredzēts arī citu iekārtu uzlādei (angļ. - charging); vismaz viens USB type C (USB 3.1) vai Thunderbolt 3 ports; Vismaz viens digitālais videoports; Vismaz viens ports savienojumam ar portu replikatoru (var tikt izmantots USB-C vai Thunderbolt 3 ports); Audio in (3,5 mm) un out (3,5 mm) vai viens kombinētais (in/out); Vismaz viens RJ-45 ports (var tik realizēts ar pāreju, bet tad jāpaliek brīvam vismaz vienam USB 3.0 portam).
|  | Operatīvās atmiņas kopņu (uz pamatplates ielodēto vai brīvi konfigurējamo) skaits | Vismaz divas no kurām vismaz viena ir brīva vai konfigurējama (var nomainīt ievietoto operatīvās atmiņas moduli)
|  | SMART karšu lasītājs (ISO 7816 vai ekvivalents) | Iebūvēts vai ārējais ar USB pieslēgumu
|  | WEB kamera | Iebūvēta, vismaz HD, ar iespēju kameru mehāniski aizklāt (var tikt piedāvāts iebūvēts mehānisms vai papildus aksesuārs)
|  | Tīkla iekārtas | Iebūvēts Bluetooth; Iebūvēts bezvadu tīkla adapteris, atbalsta vismaz n/ac bezvadu tīkla standartus;
|  | Tastatūra | QWERTY tastatūra ar touchpad un apgaismojumu, piliendroša (spill-resistant)
|  | Akumulatora baterija | Datora darbības laiks ar to nepārtraukta darba režīmā vismaz 10 h
|  | Iekārtas izturība pret apkārtējās vides ietekmi | Sertificēta atbilstība mil-std-810G vai ekvivalentai metodikai**
|  | Drošības prasības | Iebūvēts TPM 2.0 čips un atbilstoša programmatūra
|  | Papildu programmatūra | Dators apgādāts ar speciālu attiecīgā datora ražotāja programmu, kas nodrošina iespēju atjaunot datora dziņus (draiverus) visām komponentēm, izmantojot internetu (neizmantojot interneta pārlūkprogrammas logus). Bez administratora darbībām nolasa datora modeli, seriālo numuru un informāciju par garantiju
|  | Garantija | 5 gadi, onsite ar reakcijas laiku nākamā darba diena 8
|  | Maksas papildaprīkojums |  | 1400 | 1997.25 | 1500 | 1650 | 1040 |  |  |  | 1540 | 1276 | 2375 | 1595
|  | Procesors (aizstājot pamatkomplektācijā iekļauto) | Passmark Performance Test CPU Mark – vismaz 80003
|  | Atmiņas (RAM) paplašināšana līdz | vismaz 16 GB DDR4
|  | SSD/SSD M.2 | Vismaz 240 GB SSD
Vismaz 480 GB SSD
|  | WWAN | Iebūvēts, atbalsta vismaz LTE/GSM/GPRS/EDGE.
|  | Intel AMT (vPro), AMD DASH vai ekvivalenta pārvaldības sistēma | Atbalsta
|  | Diskdzinis realizēts kā atsevišķa USB iekārta | DVD±R/±RW diskdzinis
|  | Portu replikators (Docking station) | Pievienojams, izmantojot vismaz USB-C, Thunderbolt 3 vai speciālo portu replikatora (Docking station) portu Brīvie porti: Vismaz trīs USB, t.sk. vismaz viens USB 3.0; Vismaz divi digitālie videoporti; Audio in (3,5 mm) un out (3,5 mm) vai viens kombinētais (in/out); Ethernet (RJ-45);
|  | Papildu porti | HDMI var tikt realizēts kā pāreja no digitālā videoporta vai USB-C
|  | Papildu drošības prasības | Kensington Lock vai ekvivalenta standarta slēdzene ar vismaz metru garu trosi
Iebūvēts pirkstu nospiedumu lasītājs ar atbilstošu programmatūru
Infrasarkano staru kamera sejas atpazīšanai. Atbalsta Windows Hello (aizstājot iebūvēto Web kameru)
Datora drošības rīks, kas iekārtas zādzības gadījumā spēj noteikt iekārtas orientējošo atrašanās vietu un bloķēt tās tālāku izmantošanu.
|  | Soma | Atbilstoša izmēra, melna soma ar triecienu slāpējošu polsterējumu, rokturiem un regulējamu pleca lenci
|  | Optiskā pele | Ar bezvadu savienojumu
Ar atbilstošu pieslēgumu, kabeļa garums ir ne mazāks kā 1,5 m un diametrs ir ne mazāks par 2,5 mm
|  | Tastatūra | Ar atbilstošu pieslēgumu un LAT/EIRO tastatūras izkārtojumu
Ar atbilstošu pieslēgumu un LAT/EIRO/RUS tastatūras izkārtojumu
|  | Operētājsistēma | Windows 10 PRO vai Microsoft Windows jaunākā versija5 vai ekvivalenta 1
Windows 10 vai Microsoft Windows jaunākā versija5 vai ekvivalenta1 programmatūra, kas paredzēta attiecīgajam gala lietotājam atbilstoši Microsoft licencēšanas politikai
|  | Biroja programmatūra | Microsoft Office Home & Business 2019 vai jaunākā versija, vai ekvivalenta2
Microsoft Office Professional 2019 vai jaunākā versija, vai ekvivalents2
|  | Papildu garantija | 5 gadi, onsite ar reakcijas laiku nākamā darba diena un tiesības pircējam paturēt bojāto HDD/SSD disku. 8
5 gadi, onsite aizsardzība pret negaidītiem bojājumiem (Accidental Damage Protection) 8,9
CI117P.2.3.2. | CI117P.2.2. | Portatīvie datori ar ekrānu 15,6" 1 .klase |  | 650 | 1182.68 | 1350 | 650 | 835 |  | 825 | 835 | 699 | 1560 | 1340 | 795
CI117P.2.3.2.1 | CI117P.2.2.1 | Ekrāns | Vismaz 15,6" ± 0,5", 1920 x 1080
|  | Centrālā procesora veiktspēja | Passmark Performance Test CPU Mark – vismaz 5000 3
|  | Videoprocesora veiktspēja | Videoprocesora veiktspēja pēc Passmark Performance Test G3D Mark – vismaz 900 4
|  | Svars (pamatkomplektācijai) kopā ar bateriju | Ne vairāk kā 2,3 kg
|  | Atmiņa (RAM) | Vismaz 8 GB, vismaz DDR4
|  | Datu nesējs (HDD/SSD) | Vismaz 120 GB SSD
|  | Audio | Iebūvēta High Definition (HD) Audio, iebūvēti skaļruņi un mikrofons
|  | Iebūvētie brīvie porti | Vismaz viens USB 3.0 ports; Vismaz viens USB 3.0 vai USB type C (USB 3.1) vai Thunderbolt 3 ports (var tikt izmantots savienojumam ar portu replikatoru); Vismaz viens digitālais videoports; Audio in (3,5 mm) un out (3,5 mm) vai viens kombinētais (in/out); Vismaz viens RJ-45 ports (var tik realizēts ar pāreju, bet tad jāpaliek brīvam vismaz vienam USB 3.0 portam).
|  | Operatīvās atmiņas kopņu (uz pamatplates ielodēto vai brīvi konfigurējamo) skaits | Vismaz divas no kurām vismaz viena ir brīva vai konfigurējama (var nomainīt ievietoto operatīvās atmiņas moduli)
|  | SMART karšu lasītājs (ISO 7816 vai ekvivalents) | Iebūvēts vai ārējais ar USB pieslēgumu
|  | WEB kamera | Iebūvēta, vismaz HD, ar iespēju kameru mehāniski aizklāt (var tikt piedāvāts iebūvēts mehānisms vai papildus aksesuārs)
|  | Tīkla iekārtas | Iebūvēts Bluetooth; Iebūvēts bezvadu tīkla adapteris, atbalsta vismaz n/ac bezvadu tīkla standartus;
|  | Tastatūra | QWERTY tastatūra ar touchpad, piliendroša (spill-resistant)
|  | Akumulatora baterija | Datora darbības laiks ar to nepārtraukta darba režīmā vismaz 7 h
|  | Drošības prasības | Iebūvēts TPM 2.0 čips un atbilstoša programmatūra
|  | Papildu programmatūra | Dators apgādāts ar speciālu attiecīgā datora ražotāja programmu, kas nodrošina iespēju atjaunot datora dziņus (draiverus) visām komponentēm, izmantojot internetu (neizmantojot interneta pārlūkprogrammas logus). Bez administratora darbībām nolasa datora modeli, seriālo numuru un informāciju par garantiju
|  | Garantija | 3 gadi, onsite ar reakcijas laiku nākamā darba diena 8
|  | Maksas papildaprīkojums |  | 1000 | 2257.25 | 1815 | 1100 | 690 |  | 1600 | 2750 | 1255 | 901 | 1685 | 1000
|  | Procesors (aizstājot pamatkomplektācijā iekļauto) | Passmark Performance Test CPU Mark – vismaz 80003
|  | Atmiņas (RAM) paplašināšana līdz | vismaz 16 GB DDR4
|  | SSD/SSD M.2 | Vismaz 240 GB SSD
Vismaz 480 GB SSD
|  | Diskdzinis iebūvēts vai realizēts kā atsevišķa USB iekārta | DVD±R/±RW diskdzinis
|  | Portu replikators (Docking station) | Pievienojams, izmantojot vismaz USB 3.0 vai USB-C, Thunderbolt 3 vai speciālo portu replikatora (Docking station) portu Brīvie porti: Vismaz trīs USB, t.sk. vismaz viens USB 3.0; Vismaz divi digitālie videoporti; Audio in (3,5 mm) un out (3,5 mm) vai viens kombinētais (in/out); Ethernet (RJ-45);
|  | Papildu porti | HDMI var tikt realizēts kā pāreja no digitālā videoporta vai USB-C
|  | Papildu drošības prasības | Kensington Lock vai ekvivalenta standarta slēdzene ar vismaz metru garu trosi
Datora drošības rīks, kas iekārtas zādzības gadījumā spēj noteikt iekārtas orientējošo atrašanās vietu un bloķēt tās tālāku izmantošanu.
|  | Soma | Atbilstoša izmēra, melna soma ar triecienu slāpējošu polsterējumu, rokturiem un regulējamu pleca lenci
|  | Optiskā pele | Ar bezvadu savienojumu
Ar atbilstošu pieslēgumu, kabeļa garums ir ne mazāks kā 1,5 m un diametrs ir ne mazāks par 2,5 mm
|  | Tastatūra | Ar atbilstošu pieslēgumu un LAT/EIRO tastatūras izkārtojumu
Ar atbilstošu pieslēgumu un LAT/EIRO/RUS tastatūras izkārtojumu
|  | Operētājsistēma | Windows 10 PRO vai Microsoft Windows jaunākā versija5 vai ekvivalenta 1
Windows 10 vai Microsoft Windows jaunākā versija5 vai ekvivalenta1 programmatūra, kas paredzēta attiecīgajam gala lietotājam atbilstoši Microsoft licencēšanas politikai
|  | Biroja programmatūra | Microsoft Office Home & Business 2019 vai jaunākā versija, vai ekvivalenta2
Microsoft Office Professional 2019 vai jaunākā versija, vai ekvivalents2
CI117P.2.3.3. | CI117P.2.3. | Portatīvie datori ar ekrānu 15,6" 2.klase |  | 1300 |  | 1500 | 1470 | 2290 |  |  |  | 2300 | 2138 | 2000 | 1595
CI117P.2.3.3.1 | CI117P.2.3.1 | Ekrāns | Vismaz 15,6" ± 0,5", IPS, bezatspīduma, 1920 x 1080
|  | Centrālā procesora veiktspēja | Passmark Performance Test CPU Mark – vismaz 8000 3
|  | Videoprocesora veiktspēja | Videoprocesora veiktspēja pēc Passmark Performance Test G3D Mark – vismaz 900 4
|  | Svars (pamatkomplektācijai) kopā ar bateriju | Ne vairāk kā 2,8 kg
|  | Atmiņa (RAM) | Vismaz 8 GB, vismaz DDR4
|  | Datu nesējs (HDD/SSD) | Vismaz 500 GB HDD SATA, vismaz 7200 rpm
|  | Audio | Iebūvēta High Definition (HD) Audio, iebūvēti skaļruņi un mikrofons
|  | Iebūvētie brīvie porti | Vismaz divi USB 3.0 porti, vismaz viens paredzēts arī citu iekārtu uzlādei (angļ. - charging); Vismaz viens USB type C (USB 3.1) vai Thunderbolt 3 ports; Vismaz viens digitālais videoports; Vismaz viens ports savienojumam ar portu replikatoru (var tikt izmantots USB-C vai Thunderbolt 3 ports); Audio in (3,5 mm) un out (3,5 mm) vai viens kombinētais (in/out); Vismaz viens RJ-45 ports (var tik realizēts ar pāreju, bet tad jāpaliek brīvam vismaz vienam USB 3.0 portam).
|  | Operatīvās atmiņas kopņu (uz pamatplates ielodēto vai brīvi konfigurējamo) skaits | Vismaz divas no kurām vismaz viena ir brīva vai konfigurējama (var nomainīt ievietoto operatīvās atmiņas moduli)
|  | SMART karšu lasītājs (ISO 7816 vai ekvivalents) | Iebūvēts vai ārējais ar USB pieslēgumu
|  | WEB kamera | Iebūvēta, vismaz HD, ar iespēju kameru mehāniski aizklāt (var tikt piedāvāts iebūvēts mehānisms vai papildus aksesuārs)
|  | Tīkla iekārtas | Iebūvēts Bluetooth; Iebūvēts bezvadu tīkla adapteris, atbalsta vismaz n/ac bezvadu tīkla standartus;
|  | Tastatūra | QWERTY tastatūra ar touchpad un apgaismojumu, piliendroša (spill-resistant)
|  | Akumulatora baterija | Datora darbības laiks ar to nepārtraukta darba režīmā vismaz 10 h
|  | Drošības prasības | Iebūvēts TPM 2.0 čips un atbilstoša programmatūra
|  | Papildu programmatūra | Dators apgādāts ar speciālu attiecīgā datora ražotāja programmu, kas nodrošina iespēju atjaunot datora dziņus (draiverus) visām komponentēm, izmantojot internetu (neizmantojot interneta pārlūkprogrammas logus). Bez administratora darbībām nolasa datora modeli, seriālo numuru un informāciju par garantiju
|  | Garantija | 3 gadi, onsite ar reakcijas laiku nākamā darba diena 8
|  | Maksas papildaprīkojums |  | 2800 |  | 3000 | 2450 | 1970 |  |  |  | 3500 | 2873 | 3585 | 2750
|  | Procesors (aizstājot pamatkomplektācijā iekļauto) | Passmark Performance Test CPU Mark – vismaz 120003, , atbalsta ECC operatīvās atmiņas
|  | Atmiņas (RAM) paplašināšana līdz | vismaz 16 GB DDR4 (ECC atbalsts, atbilstoši izvēlētajam centrālajam procesoram)
vismaz 32 GB DDR4 (ECC atbalsts, atbilstoši izvēlētajam centrālajam procesoram)
|  | Ekrāns (aizstājot pamatkomplektācijā iekļauto) | Vismaz 1920 x 1080, skārienjūtīgs, IPS
|  | SSD/SSD M.2 | Vismaz 240 GB SSD
Vismaz 480 GB SSD
Vismaz 1 TB SSD
|  | Papildu video adapteris | Vismaz 4 GB, izmanto no datora RAM neatkarīgu atmiņu, vismaz DirectX 12.0, Passmark Performance Test G3D Mark – vismaz 2900****
|  | WWAN | Iebūvēts, atbalsta vismaz LTE/GSM/GPRS/EDGE.
|  | Intel AMT (vPro), AMD DASH vai ekvivalenta pārvaldības sistēma | Atbalsta
|  | Diskdzinis iebūvēts vai realizēts kā atsevišķa USB iekārta | DVD±R/±RW diskdzinis
|  | Portu replikators (Docking station) | Pievienojams, izmantojot vismaz USB-C, Thunderbolt 3 vai speciālo portu replikatora (Docking station) portu Brīvie porti: Vismaz trīs USB, t.sk. vismaz viens USB 3.0; Vismaz divi digitālie videoporti; Audio in (3,5 mm) un out (3,5 mm) vai viens kombinētais (in/out); Ethernet (RJ-45);
|  | Papildu porti | HDMI var tikt realizēts kā pāreja no digitālā videoporta vai USB-C
|  | Soma | Atbilstoša izmēra, melna soma ar triecienu slāpējošu polsterējumu, rokturiem un regulējamu pleca lenci
|  | Optiskā pele | Ar bezvadu savienojumu
Ar atbilstošu pieslēgumu, kabeļa garums ir ne mazāks kā 1,5 m un diametrs ir ne mazāks par 2,5 mm
|  | Tastatūra | Ar atbilstošu pieslēgumu un LAT/EIRO tastatūras izkārtojumu
Ar atbilstošu pieslēgumu un LAT/EIRO/RUS tastatūras izkārtojumu
|  | Operētājsistēma | Windows 10 PRO vai Microsoft Windows jaunākā versija5 vai ekvivalenta 1
Windows 10 vai Microsoft Windows jaunākā versija5 vai ekvivalenta1 programmatūra, kas paredzēta attiecīgajam gala lietotājam atbilstoši Microsoft licencēšanas politikai
|  | Biroja programmatūra | Microsoft Office Home & Business 2019 vai jaunākā versija, vai ekvivalenta2
Microsoft Office Professional 2019 vai jaunākā versija, vai ekvivalents2
|  | Papildu drošības prasības | Kensington Lock vai ekvivalenta standarta slēdzene ar vismaz metru garu trosi
Iebūvēts pirkstu nospiedumu lasītājs ar atbilstošu programmatūru
Infrasarkano staru kamera sejas atpazīšanai. Atbalsta Windows Hello (aizstājot iebūvēto Web kameru)
Datora drošības rīks, kas iekārtas zādzības gadījumā spēj noteikt iekārtas orientējošo atrašanās vietu un bloķēt tās tālāku izmantošanu.
|  | Papildu garantija | 5 gadi, onsite ar reakcijas laiku nākamā darba diena un tiesības pircējam paturēt bojāto HDD/SSD disku. 8
CI117P.2.3.4. | CI117P.2.4. | Portatīvie datori mācību iestādēm ar Education licenci 1. klase |  | 650 | 653.12 | 900 | 900 | 705 |  |  |  | 849 |  | 750 | 745
CI117P.2.3.4.1 | CI117P.2.4.1 | Ekrāns | 11,5" ± 0,5", izšķirtspēja vismaz 1366 x 768 , bezatspīduma
|  | Centrālā procesora veiktspēja | Veiktspēja Passmark Performance Test CPU Mark – vismaz 30003
|  | Videoprocesora veiktspēja | Passmark Performance Test G3D Mark – vismaz 700 4
|  | Operētājsistēma | Windows 10 PRO 64, Windows 10 Home 64, Windows 10 Pro (National Academic License), Windows 10 S5 vai ekvivalenta 1
|  | RAM | Vismaz 4 GB, vismaz DDR3,
|  | HDD/SSD/eMMC | Vismaz 120 GB
|  | Audio | Iebūvēta High Definition (HD) Audio, iebūvēti skaļruņi un mikrofons
|  | Tīkla iekārtas | Vismaz Wi-Fi IEEE 802.11ac, vismaz Bluetooth 4.0
|  | Atmiņas karšu lasītājs | Vismaz Micro SD
|  | Kursora vadība | Touchpad
|  | Iebūvētie brīvie porti | Vismaz divi USB, no kuriem viens USB 3.1, HDMI
|  | Audio ligzdas | Audio in (3,5 mm) un out (3,5 mm) vai viens kombinētais (in/out)
|  | WEB kamera | Iebūvēta, vismaz HD, ar iespēju kameru mehāniski aizklāt (var tikt piedāvāts iebūvēts mehānisms vai papildus aksesuārs)
|  | Tastatūra | QWERTY LAT/EUR mitruma droša
|  | Digitālā pildspalva | Nav specificēts
|  | Korpusa funkcionalitāte | Nav specificēts
|  | Svars (pamatkomplektācijai) kopā ar bateriju | Ne vairāk par 1,5 kg
|  | Akumulatora baterija | Litija-polimēra akumulators. Datora darbības laiks ar to nepārtrauktā darba režīmā vismaz 10 h
|  | Iekārtas izturība pret apkārtējās vides ietekmi | Sertificēta atbilstība mil-std-810G vai ekvivalentai metodikai**
|  | Garantija | 1 gads, onsite ar reakcijas laiku nākamā darba diena8
|  | Maksas papildaprīkojums |  | 130 | 403 | 170 | 200 | 195 |  |  |  | 200 |  | 220 | 255
|  | Papildu porti vai adapteri | Adapteris uz DP
|  | Papildu mehāniskā aizsardzība | Aizsargapvalks - soma ar datora nostiprināšanas iespējām un plecu lencu
|  | Papildu drošības prasības | Kensington Lock vai ekvivalenta standarta slēdzene ar vismaz metru garu trosi
|  | Papildu garantija | 3 gadi onsite ar reakcijas laiku nākamā darba dienā8
CI117P.2.3.5. | CI117P.2.5. | Portatīvie datori mācību iestādēm ar Education licenci 2. klase |  | 750 | 917.02 | 900 | 900 | 740 |  |  |  | 990 |  | 750 | 785
CI117P.2.3.5.1 | CI117P.2.5.1 | Ekrāns | 11,5" ± 0,5", izšķirtspēja vismaz 1366 x 768 , skārienjutīgs
|  | Centrālā procesora veiktspēja | Veiktspēja Passmark Performance Test CPU Mark – vismaz 34003
|  | Videoprocesora veiktspēja | Passmark Performance Test G3D Mark – vismaz 700 4
|  | Operētājsistēma | Windows 10 PRO 64, Windows 10 Home 64, Windows 10 Pro (National Academic License), Windows 10 S5 vai ekvivalenta 1
|  | RAM | Vismaz 8 GB, Vismaz DDR3,
|  | HDD/SSD/eMMC | Vismaz 250 GB
|  | Audio | Iebūvēta High Definition (HD) Audio, iebūvēti skaļruņi un mikrofons
|  | Tīkla iekārtas | Vismaz Wi-Fi IEEE 802.11ac, vismaz Bluetooth 4.0
|  | Atmiņas karšu lasītājs | Vismaz Micro SD
|  | Kursora vadība | Touchpad
|  | Iebūvētie brīvie porti | Vismaz divi USB, no kuriem viens USB 3.1, HDMI
|  | Audio ligzdas | Audio in (3,5 mm) un out (3,5 mm) vai viens kombinētais (in/out)
|  | WEB kamera | Iebūvēta, vismaz HD, ar iespēju kameru mehāniski aizklāt (var tikt piedāvāts iebūvēts mehānisms vai papildus aksesuārs)
|  | Tastatūra | QWERTY LAT/EUR
|  | Digitālā pildspalva | Savietojama ar attiecīgo planšeti
|  | Korpusa funkcionalitāte | Salokāms, 360°
|  | Svars (pamatkomplektācijai) kopā ar bateriju | Ne vairāk par 1,55 kg
|  | Akumulatora baterija | Litija-polimēra akumulators. Datora darbības laiks ar to nepārtrauktā darba režīmā vismaz 8 h
|  | Iekārtas izturība pret apkārtējās vides ietekmi | Sertificēta atbilstība mil-std-810G vai ekvivalentai metodikai**
|  | Garantija | 1 gads, onsite ar reakcijas laiku nākamā darba diena8
|  | Maksas papildaprīkojums |  | 130 | 338 | 170 | 200 | 185 |  |  |  | 200 |  | 220 | 245
|  | Papildu porti vai adapteri | Adapteris uz DP
|  | Papildu mehāniskā aizsardzība | Aizsargapvalks - soma ar datora nostiprināšanas iespējām un plecu lencu
|  | Papildu drošības prasības | Kensington Lock vai ekvivalenta standarta slēdzene ar vismaz metru garu trosi
|  | Papildu garantija | 3 gadi onsite ar reakcijas laiku nākamā darba dienā8
|  |  | Kopā | 12560 | 14165.97 | 17830 | 14265 | 12930 | 1000 | 5885 | 8251 | 16509 | 15749.73 | 14375 | 14770
Vispārīgās prasības 2.daļai "Portatīvie datori un planšetdatori"
|  | Drošības un citas prasības | Jāvar atļaut/aizliegt USB porta lietošanu. Jābūt iespējai uzstādīt 2 BIOS paroles – lietotājam un administratoram.
|  | Barošanas spriegums | 230V, 50 Hz.
|  | Savietojamība | Piedāvātā datora modelis ir iekļauts Windows Certified Products List (https://partner.microsoft.com/en-us/dashboard/hardware/search/cpl) attiecībā uz piedāvāto MS Windows versiju – pievienot piedāvājumam apstiprinošu izdruku vai norādīt precīzu saiti piedāvājumā. Procesors atbalsta x86 (32 un 64 bitu) komandu sistēmu, izņemot, ja tiek piedāvāta ekvivalenta operētājsistēma.
|  | Prasības datortehnikas konfigurācijai un papildaprīkojumam | Datoram jābūt pilnībā saliktam, nokonfigurētam, kā arī ar attiecīgu programmatūru. Piedāvātā datortehnika nedrīkst būt iepriekš lietota, tajā nedrīkst būt iebūvētas lietotas vai atjaunotas komponentes.
|  | Prasības tastatūrai un pelei | Visām tastatūras un peles korpusa detaļām jābūt kvalitatīvām un precīzām, bez nesimetriskām nobīdēm salaidumu vietās. Mehānismiem, taustiņiem un pogām jādarbojas precīzi, bez kustību deformācijas, aiztures vai nobīdes. Taustiņu un pogu reaģēšanai uz piespiešanu jābūt tūlītējai, nemainīgai un mehāniski vienādai neatkarīgi no tā, kurā vietā uz attiecīgās pogas vai taustiņa nospiešanai paredzētās virsmas nospiešanas darbība ir veikta. Maksas papildaprīkojumā piedāvātajai tastatūrai jābūt ar neslīdošu (piemēram, gumijas) pamatni vai pie pamatnes piestiprinātiem neslīdošiem paliktņiem, ar iespēju regulēt augstumu vismaz divos līmeņos, ar atsevišķu ciparu tastatūru, ar vismaz "Num lock" un "Caps lock" indikatoriem. Tastatūras taustiņiem jābūt matētiem/neatspīdošiem un simboliem uz taustiņiem jābūt nodilumizturīgiem. Pelei jābūt vismaz atsevišķam labajam un kreisajam pamatfunkciju taustiņam un ritināšanas pogai ar vismaz trīs funkciju darbību (ritināšana uz augšu, ritināšana uz leju, uzspiešanas funkcija ar vismaz jaunas cilnes ("New Tab") izsaukšanas funkcionalitāti pārlūkprogrammā).
|  | Standarta komplektācijā iekļauti | Portatīvā datora un planšetdatora tīkla barošanas bloks, Eiropas standartam atbilstoši barošanas kabeļi (t.sk. CEE7 ) un visi tehniskajā specifikācijā norādītie papildu adapteri.. Lietotāja instrukcija valsts valodā, kurā ietilpst: - iekārtas vispārīgs apraksts; - komponenšu nomaiņas apraksts; - tehniskās specifikācijas apraksts; - tehnisko pamatproblēmu novēršanas apraksts; - BIOS darbību apraksts.
|  | Atbilstība standartiem un normatīviem aktiem (Par ekvivalentu standarta un marķējuma esamībai tiek uzskatīts dokuments, kas apliecina, ka ražotājs vai neatkarīga testēšanas laboratorija, izmantojot attiecīgā standarta vai marķējuma piešķiršanas metodoloģiju, balstoties uz testu rezultātiem, ir atzinusi, ka piedāvātā prece atbilst standarta vai marķējuma piešķiršanas nosacījumiem. Kā pierādījumu piedāvātās preces atbilstībai ECMA-370 vai evivalentam standartam var iesniegt eco deklarāciju.) | Piedāvātajām iekārtām (t.sk. visām iekārtas atsevišķajām ierīcēm) jāatbilst Ministru kabineta 2013.gada 5.februāra noteikumu Nr.84 "Noteikumi par atsevišķu ķīmisku vielu lietošanas ierobežojumiem elektriskajās un elektroniskajās iekārtās" prasībām un jābūt marķētām ar zīmi CE (Communaite Europeene). Preci ražotājs ir paredzējis lietošanai Latvijas teritorijā.
Piedāvātajai datortehnikai ir jābūt atbilstošai REACH prasībām.
Piegādātājam ir jānodrošina atkārtota tehnikas izmantošana un pārstrādes serviss noteiktam elektrisko un elektronisko ierīču aprīkojumam, kas ir nolietojies. Kārtība, kā nodrošināt ierīču atkārtotu izmantošanu vai pārstrādi, tiek noteikta atbilstoši Eiropas Parlamenta un Padomes direktīvas 2012/19/ES "Par elektrisko un elektronisko iekārtu atkritumiem" 8.pantam un pielikumiem Nr.7 un 8.
Ja tiek izmantotas kartona kastes, tām jābūt izgatavotām vismaz no 50 % pārstrādāta materiāla. Ja galīgajam iepakojumam izmanto plastmasas maisiņus vai loksnes, tām jābūt izgatavotām vismaz no 50 % pārstrādāto izejvielu vai arī tām jābūt bioloģiski noārdāmām vai kompostējamām saskaņā ar standartā LVS EN 13432:2001/AC:2005 "Iepakojums - Prasības iepakojumam resursu atgūšanai to kompostējot un biodegradējot – Testēšanas shēma un iepakojuma atbilstības novērtējuma kritēriji" vai līdzvērtīgos standartos noteiktajām definīcijām.
Plastmasas daļām, kas sver vairāk par 25 g, ir pastāvīgs marķējums, pēc kā identificē materiālu saskaņā ar standartu LVS EN 11469:2016 "Plastmasas. Plastmasas izstrādājumu vispārējā identificēšana un marķēšana" vai līdzvērtīgu standartu.
Prasības portatīvajiem datoriem:"deklarētais A-novērtētais skaņas intensitātes līmenis" (re 1 pW), saskaņā ar ISO 9296: 1988 standarta "Deklarētās datoru un uzņēmējdarbības iekārtu trokšņa emisiju vērtības" 3.2.5.punktu, kas mērīts saskaņā ar LVS EN ISO 7779:2011 standartu "Akustika. Informācijas tehnoloģiju un telekomunikāciju iekārtu radīto trokšņu mērīšana (ISO 7779:2010)" vai līdzvērtīgiem standartiem, nedrīkst pārsniegt: 4.2.1 3,0 B(A) dīkstāves darbības režīmā (līdzvērtīgs 30 dB(A)); 4.2.2 3,5 B(A), kad darbojas cietā diska diskdzinis (līdzvērtīgs 35 dB(A))
LCD monitoru fona apgaismojumā izmantotās lampas nedrīkst saturēt vairāk kā 3,5 mg dzīvsudraba vidēji vienā lampā.
Jānodrošina lietošanas norādījumi, instrukcija un/vai apmācības kursi par IT atbalstu IT aprīkojuma "zaļai" pārvaldībai.
Piegādātājam ir jāgarantē, ka rezerves daļas būs pieejamas vismaz 3 gadus pēc iekārtu ražošanas beigām.
Planšetdatoriem ir jābūt ar iebūvētu iekšējo atmiņu vismaz 16 GB un ar iespēju ievietot papildus iekšējo datu nesēju (paplašināt iebūvēto atmiņu, aizstājot ar lielākas ietilpības atmiņu vai ievietojot papildu datu nesēju, ja maksas papildaprīkojumā ir paredzēta atmiņas paplašināšana) un izmantot ārējo datu nesēju, t.sk.planšetdatora komplektācijā iekļauto mākoņservisu.
Piegādātājam jānodrošina piegādāto viedierīču iekļaušana Apple Business Manager sistēmā (pasūtītāja kontā), ja Pasūtītājs to pieprasa. Pasūtītājs ir tiesīgs neparakstīt preču pieņemšanas – nodošanas aktu, ja tiks konstatēts, ka viedierīces nav iekļautas Apple Business Manager sistēmā.
|  | ** | Datoram ir jābūt sertificētam, kā atbilstošam visām minētajām prasībām: a) Test Method 503.5/6 Temperature Shock P1 (spēja darboties arī strauji mainoties apkārtējās vides temperatūrai [piemēram, ja datoru ziemā iznes ārtelpās, ienes iekštelpās un uzreiz ieslēdz]); b) Test Method 516.6/7 P1 Functional shock (spēja izturēt strauju kustību/triecienu), c) Test Method 510.5/6 P1 Dust resistance (spēja darboties arī samērīgi putekļainā vidē).
|  | *** | Iekārtu jāvar vismaz: - attālināti ieslēgt, izslēgt un pārstartēt; - veikt komponenšu inventarizāciju (noteikt bojātās, iztrūkstošās vai nomainītās komponentes); - veikt operētājsistēmas uzstādīšanu/konfigurēšanu/atjaunināšanu; - veikt papildus programmatūras uzstādīšanu/konfigurēšanu/atjaunināšanu; - veikt BIOS konfigurēšanu. Iekārtas administratoram, izmantojot iekārtas ražotāja izstrādātos iekārtas pārvaldības rīkus, jāvar nolasīt vismaz: - iekārtas seriālo numuru; - noteikt garantijas termiņu; - veikt iekārtas pilnu diagnostiku un sistēmas kļūdu noteikšanu.
|  | 1 | Par ekvivalentu šī konkursa ietvaros tiek uzskatīta tāda programmatūra, kas ir ekvivalenta pieprasītajai gan pēc funkcionalitātes, gan tehniskajām iespējām, gan no lietotāja un programmatiskās saskarnes viedokļa (API – Aplication Programming Interface, datņu formāti, ieraksti utml.). Piedāvātajai programmatūrai jābūt arī ekonomiski ekvivalentai attiecībā uz izmaksām, kas varētu rasties programmatūras ieviešanas un lietošanas laikā. Funkcionalitāte tiek uzskatīta par ekvivalentu arī tad, ja piedāvātajai programmatūrai tā ir plašāka nekā pieprasītajai (tomēr ietver pieprasītās programmatūras funkcionalitāti pilnā apjomā). Gadījumā, ja tiek piedāvāta ekvivalenta programmatūra, tad pretendentam jānodrošina visu darbinieku apmācība šīs programmatūras lietošanai, piedāvājuma cenā iekļaujot visas izmaksas, kas saistītas ar programmatūras ieviešanu, integrēšanu esošajā sistēmā, licencēšanu, un citus iespējamos izdevumus datortehnikas garantijas laikā.
|  | 2 | Par ekvivalentu šī konkursa ietvaros tiek uzskatīta tāda biroja programmatūra, kas ir ekvivalenta pieprasītajai gan pēc funkcionalitātes, gan tehniskajām iespējām, gan no lietotāja un programmatiskās saskarnes viedokļa un sastāv no: 1. Teksta apstrādes programmas; 2. Izklājlapu programmas; 3. Datu bāzu pārvaldības programmas; 4. Personīgās informācijas pārvaldes un saziņas programmas; 5. Prezentāciju grafiskās programmas; 6. Programmas elastīgai un racionālai informācijas apkopošanai, izmantojot dinamiskās veidlapas; 7. Mārketinga un saziņas materiālu izveides un publicēšanas programmas. Gadījumā, ja tiek piedāvāta ekvivalenta programmatūra, tad piegādātājam jānodrošina visu darbinieku apmācība šīs programmatūras lietošanai, piedāvājuma cenā iekļaujot visas izmaksas, kas saistītas ar programmatūras ieviešanu, integrēšanu esošajā sistēmā, licencēšanu, un citus iespējamos izdevumus datortehnikas garantijas laikā.
|  | 3 | Datora procesora veiktspējas testa "Passmark Performance Test CPU Mark" rezultāts piegādātāja piegādātajā konfigurācijā, kura izpilda pircēja prasības. Izvērtējot iesniegtos piedāvājumus, konkursa komisija vadīsies pēc interneta vietnē http://www.cpubenchmark.net/cpu_list.php publicēto testu vidējām vērtībām, par pamatu ņemot testa rezultātus, kas ir veikti standarta režīmā (procesora ražotāja ieteiktā CPU frekvence utt.). Piegādātājs var arī iesniegt piedāvātā datora veiktspējas testu rezultātu apliecinošas izdrukas, kuras pierāda atbilstību izvirzītajai prasībai, uzrādot arī testējamā datora konfigurāciju vai iesniedzot testa protokolu, kurš iegūts, testējot datoru saskaņā ar Vispārīgās vienošanās 3.pielikuma 16.punktu.
|  | 4 | Videoadaptera veiktspējas testa "Passmark Performance Test G3D Mark" rezultāts piegādātāja piegādātajā konfigurācijā, kura izpilda pircēja prasības. Izvērtējot iesniegtos piedāvājumus, konkursa komisija vadīsies pēc interneta vietnē http://www.videocardbenchmark.net/gpu_list.php publicēto testu vidējām vērtībām, par pamatu ņemot testa rezultātus, kas ir veikti standarta režīmā (procesora ražotāja ieteiktā GPU frekvence utt.). Piegādātājs var arī iesniegt piedāvātā datora veiktspējas testu rezultātu apliecinošas izdrukas, kuras pierāda atbilstību izvirzītajai prasībai, uzrādot arī testējamā datora konfigurāciju vai iesniedzot testa protokolu, kurš iegūts, testējot datoru saskaņā ar Vispārīgās vienošanās 3.pielikuma 16.punktu.
|  | 5 | Ja piegādātājs var piegādāt jaunāku Microsoft Windows versiju, tad tas jāsaskaņo ar pircēju.
|  | 6 | Piedāvātā datora barošanas bloks ir iekļauts 80plus.org (http://www.plugloadsolutions.com/80PlusPowerSupplies.aspx) vismaz BRONZE līmenī – pievienot apstiprinošu izdruku vai precīzu saiti (izņemot, ja iekārta tiek aprīkota ar ārējo barošanas bloku, kura energoefektivitāti apstiprina, norādot tehniskajā piedāvājumā precīzu saiti uz ražotāja tehnisko dokumentāciju).
Detalizēts apraksts par garantijas un apkopes veikšanas kārtību 2.daļai "Portatīvie datori un planšetdatori"
|  | a | Piegādātās datortehnikas garantijas laiks sākas ar preču piegādes un preču pavadzīmes parakstīšanas brīdi.
|  | b | Piegādes dokumentos ir jānorāda tehnikas seriālais numurs garantijas pārbaudei.
|  | c | Piegādātājs nodrošina bezmaksas bojājumu atsekošanas tīmekļa vietu (portāls, WEB pieejama aplikācija vai publisks folderis) vai piedāvā citu funkcionāli līdzvērtīgu risinājumu, ar kura palīdzību pircējs var sekot bojājuma novēršanas procesam un saņemt atskaites (statistiku) par bojājumiem un to novēršanas gaitu.
|  | d | Piedāvātās datortehnikas ražotājam ir bezmaksas interneta mājaslapa, kura nodrošina piedāvātā sistēmbloka vai iekārtas modeļa draiveru jauninājumus bez maksas un bez autorizācijas (norādīt precīzu adresi (URL).
|  | 8 | Garantijas remontu izpildes laiks un vieta: - piegādātājs nodrošina palīdzības dienestu, kurš pieejams darba dienās laikā no plkst.9.00–17.00. Informācijai par palīdzības dienestu ir jābūt uz katras datortehnikas vienības uzlīmes kopā ar piegādātāja nosaukumu, kontakttelefona numuru un garantijas termiņa beigu datumu; - maksimālais reakcijas laiks (laiks, kurā piegādātājs atsaucas ar problēmas risinājumu) uz pircēja izsaukumu visai piegādātajai tehnikai nav lielāks par nākamo darba dienu. Reakcijas laikā piegādātājs informē pircēja kontaktpersonu par iespējamo bojājumu iemeslu, kā arī plānotajiem to novēršanas termiņiem; - garantijas laikā bojājumus novērš ne vēlāk kā viena mēneša laikā visā Latvijas Republikas teritorijā pēc izsaukuma saņemšanas, piegādātāja pārstāvim ierodoties tehnikas ekspluatācijas vietā. Ja tehnikas defektu nav iespējams novērst iepriekšminētajā laikā, tehniku uz remonta laiku nomaina ar tehniku, kas pēc tehniskajiem parametriem ir līdzvērtīga bojātajai vai labāka; - visā garantijas termiņa laikā piegādātājam ir jānodrošina, ka ir spēkā ražotāja garantija (neattiecas uz iepriekš uzskaitītajiem izņēmumiem, kuriem visā garantijas termiņā garantiju var nodrošināt piegādātājs), kas sevī ietver defektīvo komponenšu nomaiņu (arī diagnostikas sistēmas ziņoto iespējamo bojājumu gadījumā) vai remontu; - pircēja onsite apkalpošana (reaģēšana un problēmu reģistrēšana, iekārtas diagnostika, defektīvās iekārtas nogādāšana servisa centram un atpakaļ pircējam vai remonts,) ir piegādātāja kompetencē.
|  | 9 | Pircēja onsite apkalpošana negaidīta bojājuma (Accidental Damage Protection) gadījumā. Ar negaidītu bojājumu jāsaprot, ārēja faktora fiziskas iedarbības sekas uz datortehniku, kas notikuši pēkšņa un neplānota incidenta rezultātā: - nejauša šķidruma iekļūšana datortehnikas iekšienē vai uz tās ārējām virsmām; - kritiens no mazāk nekā 1,3 metru augstuma; - pēkšņas barošanas sprieguma izmaiņas ārpus datortehnikas tehniskajā specifikācijā definētajām vērtībām; - mehānisku triecienu rezultātā bojāti šķidro kristālu displeji un citas datortehnikas detaļas.

## V.3.Monitori
N.p.k. | Poz.nr.katalogā | TEHNISKĀ SPECIFIKĀCIJA |  | Adaptive | ATEA SIA | Baltijas Informācijas Tehnoloģijas SIA | Capital AS | DATAKOM SIA | Multisistēma Rīga SIA | Personu apvienība SIA MultiCore un SIA MarkIT Latvija | Prompt un LDC Pilnsabiedrība | Tcon SIA | TelCom SIA
CI117V.3. | CI117V.3. | Monitori |  | Vienas vienības un papildaprīkojuma maksimālā cena bez PVN (EUR)
CI117V.3.1. | CI117V.3.1. | 1.klase |  | 150 | 100.13 | 140 | 120 | 170 |  | 74.75 | 190 | 190 | 97.42
CI117V.3.1.1 | CI117V.3.1.1 | Ekrāna izmērs (collas) | 22" +/-0.5"
|  | Plakans vai ieliekts | Plakans
|  | Ekrāna proporcijas | 16 pret 9
|  | Spilgtums | Ne mazāk kā 250 cd/m2
|  | Izšķirtspēja | Vismaz 1920 x 1080
|  | Reakcijas laiks | Ne vairāk kā 5 ms
|  | Skata leņķis | Vismaz 170º (H) / 160º (V)
|  | Videosignāla savienojums | Vismaz divi video porti
|  | Ekrāna atgāzums | Vismaz no 0° līdz 20°
|  | VESA vai ekvivalenta standarta stiprinājuma vieta | Atbalsta
|  | Garantija | 3 gadi, onsite ar reakcijas laiku nākamā darba diena1
|  | Maksas papildaprīkojums |  | 65 | 59.24 | 75 | 70 | 35 |  | 80 | 75 | 95 | 37.7
|  | Audio | Iebūvēts vai ražotāja paredzēts skaļruņu bloks
|  | Kabelis monitora savienošanai ar datoru | Ar VGA (D-sub 15) spraudni, vismaz 1.5 m garš
Ar DP (DisplayPort) spraudni, vismaz 1.5 m garš
Ar HDMI spraudni, vismaz 1.5 m garš
Ar DVI spraudni, vismaz 1.5 m garš
|  | Papildu garantija | 5 gadi, onsite ar reakcijas laiku nākamā darba diena.1
CI117V.3.2. | CI117V.3.2. | Monitori ar ekrāna izmēru 23"
CI117V.3.2.1 | CI117V.3.2.1 | 1.klase |  | 175 | 141.71 | 170 | 126 | 195 | 250 | 129 | 202 | 200 | 142.22
|  | Ekrāna izmērs (collas) | 23" +/-0.5"
|  | Plakans vai ieliekts | Plakans
|  | Ekrāna proporcijas | 16 pret 9
|  | Spilgtums | Ne mazāk kā 250 cd/m2
|  | Izšķirtspēja | Vismaz 1920 x 1080
|  | Skata leņķis | Vismaz 178º (H) / 178º (V)
|  | Reakcijas laiks | Ne vairāk kā 8 ms
|  | Videosignāla savienojums | Vismaz divi video porti, no kuriem vismaz viens ir digitalais ports (kabeli var izvēlēties no maksas papildaprīkojuma)
|  | USB centrmezgls | Vismaz divi USB vismaz USB 2.0
|  | Ekrāna atgāzums | Vismaz no 0° līdz 20°
|  | Ekrāna augstuma regulēšana (HAS) | Nav specificēts
|  | Ekrāna pagriešana PIVOT | Nav specificēts
|  | VESA vai ekvivalenta standarta stiprinājuma vieta | Vismaz 100 x 100 mm vai 75x 75mm
|  | Garantija | 3 gadi, onsite ar reakcijas laiku nākamā darba diena1
|  | Maksas papildaprīkojums |  | 20 | 43.03 | 75 | 20 | 60 | 82.5 | 80 | 35 | 45 | 27.3
|  | Audio | Nav specificēts
|  | Kabelis monitora savienošanai ar datoru | Ar VGA (D-sub 15) spraudni, vismaz 1.5 m garš
Ar DP (DisplayPort) spraudni, vismaz 1.5 m garš
Ar HDMI spraudni, vismaz 1.5 m garš
Ar DVI spraudni, vismaz 1.5 m garš
|  | Papildu garantija | 5 gadi, onsite ar reakcijas laiku nākamā darba diena.1
CI117V.3.3.
CI117V.3.2.2 | CI117V.3.3.1 | 2.klase |  | 175 | 141.71 | 170 | 126 | 210 | 250 | 129 | 202 | 200 | 142.22
|  | Ekrāna izmērs (collas) | 23" +/-0.5"
|  | Plakans vai ieliekts | Plakans
|  | Ekrāna proporcijas | 16 pret 9
|  | Spilgtums | Ne mazāk kā 250 cd/m2
|  | Izšķirtspēja | Vismaz 1920 x 1080
|  | Skata leņķis | Vismaz 178º (H) / 178º (V)
|  | Reakcijas laiks | Ne vairāk kā 8 ms
|  | Videosignāla savienojums | Vismaz divi video porti, no kuriem vismaz viens ir digitalais ports (kabeli var izvēlēties no maksas papildaprīkojuma)
|  | USB centrmezgls | Vismaz divi USB vismaz USB 2.0
|  | Ekrāna atgāzums | Vismaz no 0° līdz 20°
|  | Ekrāna augstuma regulēšana (HAS) | Vismaz 110 mm
|  | Ekrāna pagriešana PIVOT | Vismaz no 0° līdz 90°
|  | VESA vai ekvivalenta standarta stiprinājuma vieta | Vismaz 100 x 100 mm vai 75x 75mm
|  | Garantija | 3 gadi, onsite ar reakcijas laiku nākamā darba diena1
|  | Maksas papildaprīkojums |  | 40 | 58.64 | 75 | 60 | 60 | 82.5 | 80 | 75 | 95 | 71.7
|  | Audio | Iebūvēts vai ražotāja paredzēts skaļruņu bloks
|  | Kabelis monitora savienošanai ar datoru | Ar VGA (D-sub 15) spraudni, vismaz 1.5 m garš
Ar DP (DisplayPort) spraudni, vismaz 1.5 m garš
Ar HDMI spraudni, vismaz 1.5 m garš
Ar DVI spraudni, vismaz 1.5 m garš
|  | Papildu garantija | 5 gadi, onsite ar reakcijas laiku nākamā darba diena.1
CI117V.3.3. | CI117V.3.4. | Monitori ar ekrāna izmēru 24"
CI117V.3.3.1 | CI117V.3.4.1 | 1.klase |  | 185 | 150.81 | 180 | 140 | 205 | 159 | 129 | 208 | 205 | 146.07
|  | Ekrāna izmērs (collas) | 24" +/-0.5"
|  | Plakans vai ieliekts | Plakans
|  | Ekrāna proporcijas | 16 pret 9
|  | Spilgtums | Ne mazāk kā 250 cd/m2
|  | Izšķirtspēja | Vismaz 1920 x 1080
|  | Skata leņķis | Vismaz 178º (H) / 178º (V)
|  | Reakcijas laiks | Ne vairāk kā 8 ms
|  | Videosignāla savienojums | Vismaz divi video porti, no kuriem vismaz viens ir digitalais ports (kabeli var izvēlēties no maksas papildaprīkojuma)
|  | USB centrmezgls | Nav specificēts
|  | Ekrāna atgāzums | Vismaz no 0° līdz 20°
|  | Ekrāna augstuma regulēšana (HAS) | Vismaz 110 mm
|  | Ekrāna pagriešana PIVOT | Nav specificēts
|  | VESA vai ekvivalenta standarta stiprinājuma vieta | Vismaz 100 x 100 mm vai 75x 75mm
|  | Garantija | 3 gadi, onsite ar reakcijas laiku nākamā darba diena1
|  | Maksas papildaprīkojums |  | 20 | 48.21 | 75 | 20 | 37 | 82.5 | 80 | 35 | 45 | 37.7
|  | Audio | Nav specificēts
|  | Kabelis monitora savienošanai ar datoru | Ar VGA (D-sub 15) spraudni, vismaz 1.5 m garš
Ar DP (DisplayPort) spraudni, vismaz 1.5 m garš
Ar HDMI spraudni, vismaz 1.5 m garš
Ar DVI spraudni, vismaz 1.5 m garš
|  | Papildu garantija | 5 gadi, onsite ar reakcijas laiku nākamā darba diena.1
CI117V.3.5.
CI117V.3.3.2 | CI117V.3.5.1 | 2.klase |  | 190 | 217.1 | 195 | 202 |  |  | 189 |  |  | 185.13
|  | Ekrāna izmērs (collas) | 24" +1"/-0.5"
|  | Plakans vai ieliekts | Plakans
|  | Ekrāna proporcijas | 16 pret 10 vai 16 pret 9
|  | Spilgtums | Ne mazāk kā 250 cd/m2
|  | Izšķirtspēja | Vismaz 1920 x 1200
|  | Skata leņķis | Vismaz 178º (H) / 178º (V)
|  | Reakcijas laiks | Ne vairāk kā 8 ms
|  | Videosignāla savienojums | Vismaz divi video porti, no kuriem vismaz viens ir digitalais ports (kabeli var izvēlēties no maksas papildaprīkojuma)
|  | USB centrmezgls | Vismaz divi USB vismaz USB 2.0
|  | Ekrāna atgāzums | Vismaz no 0° līdz 20°
|  | Ekrāna augstuma regulēšana (HAS) | Vismaz 110 mm
|  | Ekrāna pagriešana PIVOT | Vismaz no 0° līdz 90°
|  | VESA vai ekvivalenta standarta stiprinājuma vieta | Vismaz 100 x 100 mm vai 75x 75mm
|  | Garantija | 3 gadi, onsite ar reakcijas laiku nākamā darba diena1
|  | Maksas papildaprīkojums |  | 40 | 84.63 | 75 | 60 |  |  | 80 |  |  | 66.3
|  | Audio | Iebūvēts vai ražotāja paredzēts skaļruņu bloks
|  | Kabelis monitora savienošanai ar datoru | Ar VGA (D-sub 15) spraudni, vismaz 1.5 m garš
Ar DP (DisplayPort) spraudni, vismaz 1.5 m garš
Ar HDMI spraudni, vismaz 1.5 m garš
Ar DVI spraudni, vismaz 1.5 m garš
|  | Papildu garantija | 5 gadi, onsite ar reakcijas laiku nākamā darba diena.1
CI117V.3.6.
CI117V.3.3.3 | CI117V.3.6.1 | 3.klase |  | 320 | 202.8 | 300 | 205 | 380 | 225 | 179 | 368 | 350 | 202.8
|  | Ekrāna izmērs (collas) | 24" +1"/-0.5"
|  | Plakans vai ieliekts | Plakans
|  | Ekrāna proporcijas | 16 pret 10 vai 16 pret 9
|  | Spilgtums | Ne mazāk kā 250 cd/m2
|  | Izšķirtspēja | Vismaz 1920 x 1080
|  | Skata leņķis | Vismaz 178º (H) / 178º (V)
|  | Reakcijas laiks | Ne vairāk kā 8 ms
|  | Videosignāla savienojums | Vismaz viens USB-C
|  | Ekrāna atgāzums | Vismaz no 0° līdz 20°
|  | Ekrāna augstuma regulēšana (HAS) | Vismaz 110 mm
|  | Ekrāna pagriešana PIVOT | Vismaz no 0° līdz 90°
|  | Dokstacija | monitorā ir iebūvēta USB dokstacija, kas ļauj monitoram pievienot vismaz tastatūru un peli, un nodrošina pieslēgto iekārtu (tajā skaitā, portatīvā datora) lādēšanu ar jaudu vismaz 60W
|  | VESA vai ekvivalenta standarta stiprinājuma vieta | Vismaz 100 x 100 mm vai 75x 75mm
|  | Garantija | 3 gadi, onsite ar reakcijas laiku nākamā darba diena1
|  | Maksas papildaprīkojums |  | 40 | 51.18 | 70 | 45 | 60 | 77.95 | 80 | 66 | 80 | 60
|  | Audio | Iebūvēts vai ražotāja paredzēts skaļruņu bloks
|  | Papildu garantija | 5 gadi, onsite ar reakcijas laiku nākamā darba diena.1
CI117V.3.7.
CI117V.3.3.4 | CI117V.3.7.1 | 4.klase |  | 250 | 235.3 | 280 | 235 | 395 | 389 | 199 |  |  | 338.54
|  | Ekrāna izmērs (collas) | 24" +1"/-0.5"
|  | Plakans vai ieliekts | Plakans
|  | Ekrāna proporcijas | 16 pret 10 vai 16 pret 9
|  | Spilgtums | Ne mazāk kā 300 cd/m2
|  | Izšķirtspēja | Vismaz 2560 x 1440
|  | Skata leņķis | Vismaz 178º (H) / 178º (V)
|  | Reakcijas laiks | Ne vairāk kā 8 ms
|  | Videosignāla savienojums | Vismaz divi video porti, no kuriem vismaz viens ir digitalais ports (kabeli var izvēlēties no maksas papildaprīkojuma)
|  | USB centrmezgls | Vismaz trīs USB vismaz USB 2.0
|  | Ekrāna atgāzums | Vismaz no 0° līdz 20°
|  | Ekrāna augstuma regulēšana (HAS) | Vismaz 110 mm
|  | Ekrāna pagriešana PIVOT | Vismaz no 0° līdz 90°
|  | VESA vai ekvivalenta standarta stiprinājuma vieta | Vismaz 100 x 100 mm vai 75x 75mm
|  | Garantija | 3 gadi, onsite ar reakcijas laiku nākamā darba diena1
|  | Maksas papildaprīkojums |  | 60 | 83.33 | 140 | 50 | 65 | 82.5 | 80 |  |  | 36.3
|  | Audio | Iebūvēts vai ražotāja paredzēts skaļruņu bloks
|  | Kabelis monitora savienošanai ar datoru | Ar VGA (D-sub 15) spraudni, vismaz 1.5 m garš
Ar DP (DisplayPort) spraudni, vismaz 1.5 m garš
Ar HDMI spraudni, vismaz 1.5 m garš
Ar DVI spraudni, vismaz 1.5 m garš
|  | Papildu garantija | 5 gadi, onsite ar reakcijas laiku nākamā darba diena.1
CI117V.3.4. | CI117V.3.8. | Monitori ar ekrāna izmēru 27"
CI117V.3.4.1 | CI117V.3.8.1 | 1.klase |  | 600 | 390 | 400 |  | 595 | 355 |  | 707 | 450 | 359
|  | Ekrāna izmērs (collas) | 27" +/-0.5"
|  | Plakans vai ieliekts | Plakans
|  | Ekrāna proporcijas | 16 pret 9
|  | Spilgtums | Ne mazāk kā 300 cd/m2
|  | Izšķirtspēja | Vismaz 2560 x 1440
|  | Skata leņķis | Vismaz 178º (H) / 178º (V)
|  | Reakcijas laiks | Ne vairāk kā 12 ms
|  | Vairāku attēlu funkcija | Iebūvēts attēls pie attēla - PbP (Picture by Picture) un attēls attēlā - PiP (Picture in Picture)
|  | Videosignāla savienojums | Vismaz divi video porti, no kuriem vismaz viens ir digitalais ports (kabeli var izvēlēties no maksas papildaprīkojuma)
|  | USB centrmezgls | Vismaz divi USB vismaz USB 2.0
|  | Ekrāna atgāzums | Vismaz no 0° līdz 20°
|  | Ekrāna augstuma regulēšana (HAS) | Vismaz 110 mm
|  | Ekrāna pagriešana PIVOT | Vismaz no 0° līdz 90°
|  | VESA vai ekvivalenta standarta stiprinājuma vieta | Vismaz 100 x 100 mm vai 75x 75mm
|  | Garantija | 3 gadi, onsite ar reakcijas laiku nākamā darba diena1
|  | Maksas papildaprīkojums |  | 45 | 110.18 | 90 |  | 70 | 75 |  | 138 | 95 | 66.3
|  | Audio | Iebūvēts vai ražotāja paredzēts skaļruņu bloks
|  | Kabelis monitora savienošanai ar datoru | Ar VGA (D-sub 15) spraudni, vismaz 1.5 m garš
Ar DP (DisplayPort) spraudni, vismaz 1.5 m garš
Ar HDMI spraudni, vismaz 1.5 m garš
Ar DVI spraudni, vismaz 1.5 m garš
|  | Papildu garantija | 5 gadi, onsite ar reakcijas laiku nākamā darba diena.1
CI117V.3.5. | CI117V.3.9. | Monitori ar ekrāna izmēru 32"
CI117V.3.5.1 | CI117V.3.9.1 | 1.klase |  | 420 | 483.6 | 450 |  | 495 | 390 | 761 | 495 | 500 | 358.04
|  | Ekrāna izmērs (collas) | 32" +/-0.5"
|  | Plakans vai ieliekts | Plakans
|  | Ekrāna proporcijas | 16 pret 10 vai 16 pret 9
|  | Spilgtums | Ne mazāk kā 250 cd/m2
|  | Izšķirtspēja | Vismaz 2560 x 1440
|  | Skata leņķis | Vismaz 178º (H) / 178º (V)
|  | Reakcijas laiks | Ne vairāk kā 12 ms
|  | Videosignāla savienojums | Vismaz divi video porti, no kuriem vismaz viens ir digitalais ports (kabeli var izvēlēties no maksas papildaprīkojuma)
|  | Ekrāna atgāzums | Vismaz no 0° līdz 20°
|  | Ekrāna augstuma regulēšana (HAS) | Vismaz 110 mm
|  | Ekrāna pagriešana PIVOT | Vismaz no 0° līdz 90°
|  | Garantija | 3 gadi, onsite ar reakcijas laiku nākamā darba diena1
|  | Maksas papildaprīkojums |  | 45 | 71.18 | 65 |  | 65 | 75 | 60 | 79 | 65 | 19.5
|  | Audio | Iebūvēts vai ražotāja paredzēts skaļruņu bloks
|  | Kabelis monitora savienošanai ar datoru | Ar VGA (D-sub 15) spraudni, vismaz 1.5 m garš
Ar DP (DisplayPort) spraudni, vismaz 1.5 m garš
Ar HDMI spraudni, vismaz 1.5 m garš
Ar DVI spraudni, vismaz 1.5 m garš
CI117V.3.6. | CI117V.3.10. | Monitori ar ekrāna izmēru 34"
CI117V.3.6.1 | CI117V.3.10.1 | 1.klase |  | 720 | 814.8 | 600 | 520 | 920 | 765 |  |  |  | 488.75
|  | Ekrāna izmērs (collas) | 34" +/-0,5''
|  | Plakans vai ieliekts | Ieliekts vismaz 4000R (piedāvāt var arī vairāk izliektu ar mazāku riņķa līnijas rādiusu (R<4000mm))
|  | Ekrāna proporcijas | 21 pret 9
|  | Spilgtums | Ne mazāk kā 300 cd/m2
|  | Izšķirtspēja | Vismaz 3440 x 1440
|  | Reakcijas laiks | Ne vairāk kā 5ms
|  | Skata leņķis | Vismaz 178º (H) / 178º (V)
|  | Videosignāla savienojums | Vismaz divi video porti, no kuriem vismaz viens ir digitalais ports (kabeli var izvēlēties no maksas papildaprīkojuma)
|  | USB centrmezgls | Vismaz divi USB vismaz USB 2.0
|  | Ekrāna atgāzums | Vismaz no 00 līdz 200
|  | Ekrāna augstuma regulēšana (HAS) | Vismaz 100 mm
|  | VESA vai ekvivalenta standarta stiprinājuma vieta | Vismaz 100 x 100 (mm)
|  | Garantija | 3 gadi, onsite ar reakcijas laiku nākamā darba diena1
|  | Maksas papildaprīkojums |  | 35 | 58.8 | 90 | 30 | 55 | 75 |  |  |  | 19.5
|  | Audio | Iebūvēts vai ražotāja paredzēts skaļruņu bloks
|  | Kabelis monitora savienošanai ar datoru | Ar VGA (D-sub 15) spraudni, vismaz 1.5 m garš
Ar DP (DisplayPort) spraudni, vismaz 1.5 m garš
Ar HDMI spraudni, vismaz 1.5 m garš
Ar DVI spraudni, vismaz 1.5 m garš
|  |  | Kopā | 3380 | 3387.01 | 3500 | 1839 | 3867 | 3415.95 | 2255 | 2610 | 2330 | 2767.37
Vispārīgās prasības 3.daļai "Monitori"
|  | Atbilstība standartiem un normatīviem aktiem (Par ekvivalentu standarta un marķējuma esamībai tiek uzskatīts dokuments, kas apliecina, ka ražotājs vai neatkarīga testēšanas laboratorija, izmantojot attiecīgā standarta vai marķējuma piešķiršanas metodoloģiju, balstoties uz testu rezultātiem, ir atzinusi, ka piedāvātā prece atbilst standarta vai marķējuma piešķiršanas nosacījumiem. Kā pierādījumu piedāvātās preces atbilstībai ECMA-370 vai evivalentam standartam var iesniegt eco deklarāciju.) | Piedāvātajām iekārtām (t.sk. visām iekārtas atsevišķajām ierīcēm) jāatbilst Ministru kabineta 2013.gada 5.februāra noteikumu Nr.84 "Noteikumi par atsevišķu ķīmisku vielu lietošanas ierobežojumiem elektriskajās un elektroniskajās iekārtās" prasībām un jābūt marķētām ar zīmi CE (Communaite Europeene). Preci ražotājs ir paredzējis lietošanai Latvijas teritorijā.
Piedāvātajai datortehnikai ir jābūt atbilstošai REACH prasībām.
Piegādātājam ir jānodrošina atkārtota tehnikas izmantošana un pārstrādes serviss noteiktam elektrisko un elektronisko ierīču aprīkojumam, kas ir nolietojies. Kārtība, kā nodrošināt ierīču atkārtotu izmantošanu vai pārstrādi, tiek noteikta atbilstoši Eiropas Parlamenta un Padomes direktīvas 2012/19/ES "Par elektrisko un elektronisko iekārtu atkritumiem" 8.pantam un pielikumiem Nr.7 un 8.
Ja tiek izmantotas kartona kastes, tām jābūt izgatavotām vismaz no 50 % pārstrādāta materiāla. Ja galīgajam iepakojumam izmanto plastmasas maisiņus vai loksnes, tām jābūt izgatavotām vismaz no 50 % pārstrādāto izejvielu vai arī tām jābūt bioloģiski noārdāmām vai kompostējamām saskaņā ar standartā LVS EN 13432:2001/AC:2005 "Iepakojums - Prasības iepakojumam resursu atgūšanai to kompostējot un biodegradējot – Testēšanas shēma un iepakojuma atbilstības novērtējuma kritēriji" vai līdzvērtīgos standartos noteiktajām definīcijām.
Plastmasas daļām, kas sver vairāk par 25 g, ir pastāvīgs marķējums, pēc kā identificē materiālu saskaņā ar standartu LVS EN 11469:2016 "Plastmasas. Plastmasas izstrādājumu vispārējā identificēšana un marķēšana" vai līdzvērtīgu standartu.
Jānodrošina lietošanas norādījumi, instrukcija un/vai apmācības kursi par IT atbalstu IT aprīkojuma "zaļai" pārvaldībai.
LCD monitoru fona apgaismojumā izmantotās lampas nedrīkst saturēt vairāk kā 3,5 mg dzīvsudraba vidēji vienā lampā.
Piegādātājam ir jāgarantē, ka rezerves daļas būs pieejamas vismaz 3 gadus pēc iekārtu ražošanas beigām.
|  | Barošanas spriegums | 230V, 50 Hz.
|  | Standarta komplektācijā iekļauti | Eiropas standartam atbilstoši barošanas vadi un kabeļi (t.sk. CEE7 ); lietotāja instrukcija valsts valodā, kurā ietilpst: - iekārtas vispārīgs apraksts; - komponenšu nomaiņas apraksts; - tehniskās specifikācijas apraksts; - tehnisko pamatproblēmu novēršanas apraksts
Detalizēts apraksts par garantijas un apkopes veikšanas kārtību 3.daļai "Monitori"
|  | a | Piegādātās datortehnikas garantijas laiks sākas ar preču piegādes un preču pavadzīmes parakstīšanas brīdi.
|  | b | Piegādes dokumentos ir jānorāda tehnikas seriālais numurs garantijas pārbaudei.
|  | c | Piegādātājs nodrošina bezmaksas bojājumu atsekošanas tīmekļa vietu (portāls, WEB pieejama aplikācija vai publisks folderis), vai piedāvā citu funkcionāli līdzvērtīgu risinājumu, ar kura palīdzību pircējs var sekot bojājuma novēršanas procesam un saņemt atskaites (statistiku) par bojājumiem un to novēršanas gaitu.
|  | d | Piedāvātās datortehnikas ražotājam ir bezmaksas interneta mājaslapa, kura nodrošina piedāvātā sistēmbloka vai iekārtas modeļa draiveru jauninājumus bez maksas un bez autorizācijas (norādīt precīzu adresi (URL).
|  | 1 | Garantijas remontu izpildes laiks un vieta: - piegādātājs nodrošina palīdzības dienestu, kurš pieejams darba dienās laikā no plkst.9.00–17.00. Informācijai par palīdzības dienestu ir jābūt uz katras datortehnikas vienības uzlīmes kopā ar piegādātāja nosaukumu, kontakttelefona numuru un garantijas termiņa beigu datumu; - maksimālais reakcijas laiks (laiks, kurā piegādātājs atsaucas ar problēmas risinājumu) uz pircēja izsaukumu visai piegādātajai tehnikai nav lielāks par nākamo darba dienu. Reakcijas laikā piegādātājs informē pircēja kontaktpersonu par iespējamo bojājumu iemeslu, kā arī plānotajiem to novēršanas termiņiem; - garantijas laikā bojājumus novērš ne vēlāk kā viena mēneša laikā visā Latvijas Republikas teritorijā pēc izsaukuma saņemšanas, piegādātāja pārstāvim ierodoties tehnikas ekspluatācijas vietā. Ja tehnikas defektu nav iespējams novērst iepriekšminētajā laikā, tehniku uz remonta laiku nomaina ar tehniku, kas pēc tehniskajiem parametriem ir līdzvērtīga bojātajai vai labāka; - visā garantijas termiņa laikā piegādātājam ir jānodrošina, ka ir spēkā ražotāja garantija, kas sevī ietver defektīvo komponenšu nomaiņu (arī diagnostikas sistēmas ziņoto iespējamo bojājumu gadījumā) vai remontu; - pircēja onsite apkalpošana (reaģēšana un problēmu reģistrēšana, iekārtas diagnostika, defektīvās iekārtas nogādāšana servisa centram un atpakaļ pircējam vai remonts) ir piegādātāja kompetencē.

## V.4.UPS
N.p.k. | TEHNISKĀ SPECIFIKĀCIJA |  | Adaptive SIA | ATEA SIA | Baltijas Informācijas Tehnoloģijas SIA | Capital AS | DATAKOM SIA | SIA IPRO | Multisistēma Rīga SIA | Personu apvienība SIA MultiCore un SIA MarkIT Latvija | TelCom SIA
CI117V.4. | Nepārtrauktās elektrobarošanas avoti |  | Vienas vienības maksimālā cena bez PVN (EUR) | Vienas vienības maksimālā cena bez PVN (EUR) | Vienas vienības maksimālā cena bez PVN (EUR) | Vienas vienības maksimālā cena bez PVN (EUR) | Vienas vienības maksimālā cena bez PVN (EUR) | Vienas vienības maksimālā cena bez PVN (EUR) | Vienas vienības maksimālā cena bez PVN (EUR) | Vienas vienības maksimālā cena bez PVN (EUR) | Vienas vienības maksimālā cena bez PVN (EUR)
CI117V.4.1 | Nepārtrauktās elektrobarošanas avoti (UPS) ar darbības jaudu vismaz 450 VA |  | 190 | 120 | 175 | 90 |  | 83.37 |  | 74.9 | 170
| Arhitektūra | Line-Interactive
| Tips | Tower
| Maksimālā darbības jauda (VA) | Vismaz 420 VA
| Nominālais efekts (W) | Vismaz 240 W
| Iekārtas darbības nodrošināšana pie ieejas sprieguma | Vismaz 195-265 V
| Darba frekvence | 50 Hz +/- 3 Hz
| Nodrošinātais darba spriegums | 230 V -10% +6%
| Autonomās darbības ilgums | Vismaz 3 minūtes pie 70% noslodzes2
| Aizsargātas elektrobarošanas pieslēguma vietas | Vismaz 4 x IEC C13 vai 4 x Schuko CEE 7/3
| LCD ekrāns vai gaismas diožu informatīvās lampas | LCD ekrāns vai gaismas diožu informatīvās lampas: Ar tekstuālu, grafisku vai diožu attēlojumu par darbības režīmiem un sistēmas parametriem (vismaz darbības režīms, darbība no baterijām, pārslodze, UPS kļūda).
| Akustisks avārijas signāls | Ir
| Lietotāja komunikācijas ports | Vismaz RS-232/USB
| Garantija | 2 gadi, onsite ar reakcijas laiku nākamā darba diena 1
CI117V.4.2 | Nepārtrauktās elektrobarošanas avoti (UPS) ar darbības jaudu vismaz 500 VA |  |  | 140 | 195 | 120 | 189.9 | 83.37 | 245 | 74.9 | 69
| Arhitektūra | Line-Interactive
| Tips | Tower
| Maksimālā darbības jauda (VA) | Vismaz 500 VA
| Nominālais efekts (W) | Vismaz 330 W
| Iekārtas darbības nodrošināšana pie ieejas sprieguma | Vismaz 195-265 V
| Darba frekvence | 50 Hz +/- 3 Hz
| Nodrošinātais darba spriegums | 230 V -10% +6%
| Autonomās darbības ilgums | Vismaz 4 minūtes pie vismaz 70% noslodzes2
| Aizsargātas elektrobarošanas pieslēguma vietas | Vismaz 4 x IEC C13 vai 4 x Schuko CEE 7/3
| LCD ekrāns vai gaismas diožu informatīvās lampas | Ar tekstuālu, grafisku vai diožu signālu attēlojumu par darbības režīmiem un sistēmas parametriem
| Akustisks avārijas signāls | Ir
| Lietotāja komunikācijas ports | Vismaz RS-232/USB
| Garantija | 2 gadi, onsite ar reakcijas laiku nākamā darba diena 1
CI117V.4.3 | Nepārtrauktās elektrobarošanas avoti (UPS) ar darbības jaudu vismaz 600 VA |  | 280 | 270 | 270 | 120 |  | 83.37 | 245 | 74.9 | 80
| Arhitektūra | Line-Interactive
| Tips | Tower
| Maksimālā darbības jauda (VA) | Vismaz 600 VA
| Nominālais efekts (W) | Vismaz 360 W
| Iekārtas darbības nodrošināšana pie ieejas sprieguma | Vismaz 195-265 V
| Darba frekvence | 50 Hz +/- 3 Hz
| Nodrošinātais darba spriegums | 230 V -10% +6%
| Autonomās darbības ilgums | Vismaz 4 minūtes pie vismaz 70% noslodzes2
| Aizsargātas elektrobarošanas pieslēguma vietas | Vismaz 4 x IEC C13 vai 4 x Schuko CEE 7/3
| LCD ekrāns vai gaismas diožu informatīvās lampas | LCD ekrāns vai gaismas diožu informatīvās lampas: Ar tekstuālu, grafisku vai diožu attēlojumu par darbības režīmiem un sistēmas parametriem (vismaz darbības režīms, darbība no baterijām, pārslodze, UPS kļūda).
| Akustisks avārijas signāls | Ir
| Lietotāja komunikācijas ports | Vismaz RS-232/USB
| Garantija | 2 gadi, onsite ar reakcijas laiku nākamā darba diena 1
CI117V.4.4 | Nepārtrauktās elektrobarošanas avoti (UPS) ar darbības jaudu vismaz 800 VA |  | 350 | 420 | 375 | 280 |  | 301.47 | 220 | 266.7 | 290
| Arhitektūra | Line-Interactive , Sinusoidāls izejas spriegums akumulatoru režīmā (angl. - Pure sinewave output from batteries)
| Tips | Tower
| Maksimālā darbības jauda (VA) | Vismaz 750 VA
| Nominālais efekts (W) | Vismaz 480 W
| Iekārtas darbības nodrošināšana pie ieejas sprieguma | Vismaz 185-266 V
| Darba frekvence | 50 Hz +/- 3 Hz
| Nodrošinātais darba spriegums | 230 V -10% +6%
| Autonomās darbības ilgums | Vismaz 5 minūtes pie vismaz 70% noslodzes2
| Aizsargātas elektrobarošanas pieslēguma vietas | Vismaz 4 x IEC C13 vai 4 x Schuko CEE 7/3
| LCD ekrāns vai gaismas diožu informatīvās lampas | LCD ekrāns: Ar tekstuālu, grafisku attēlojumu par darbības režīmiem un sistēmas parametriem.
| Akustisks avārijas signāls | Ir
| Lietotāja komunikācijas ports | Vismaz RS-232/USB
| Garantija | 2 gadi, onsite ar reakcijas laiku nākamā darba diena 1
CI117V.4.5 | Nepārtrauktās elektrobarošanas avoti (UPS) ar darbības jaudu vismaz 1000 VA |  | 690 | 835.5 | 835 | 607 | 604 | 822.9 | 661.75 | 727
| Arhitektūra | Line-Interactive , Sinusoidāls izejas spriegums akumulatoru režīmā (angl. - Pure sinewave output from batteries)
| Tips | Tower
| Maksimālā darbības jauda (VA) | Vismaz 1000 VA
| Nominālais efekts (W) | Vismaz 700 W
| Iekārtas darbības nodrošināšana pie ieejas sprieguma | Vismaz 184-276 V
| Darba frekvence | 50 Hz +/- 3 Hz
| Nodrošinātais darba spriegums | 230 V -8% +6%
| Autonomās darbības ilgums | Vismaz 8 minūtes pie vismaz 70% / 490 W noslodzes2
| Aizsargātas elektrobarošanas pieslēguma vietas | Vismaz 8 x IEC 320 C13
| LCD ekrāns | Ar tekstuālu un grafisku attēlojumu par darbības režīmiem un sistēmas parametriem - input and output voltage, load and battery level, and estimated runtime / ieejas un izejas spriegums, slodze, akumulatoru līmenis un autonomās darbības ilgums uz esošo slodzi.
| Akustisks avārijas signāls | Ir
| Lietotāja komunikācijas ports | Vismaz RS-232/USB
| SNMP tīkla karte | Datu pārraides ātrums vismaz 100Mb/s
| Garantija | 2 gadi, onsite ar reakcijas laiku nākamā darba diena 1
CI117V.4.6 | Nepārtrauktās elektrobarošanas avoti (UPS) ar darbības jaudu vismaz 1500 VA |  | 950 | 950 | 1015 | 820 | 744 | 1010.75 | 935 | 891 | 550
| Arhitektūra | Line-Interactive , Sinusoidāls izejas spriegums akumulatoru režīmā (angl. - Pure sinewave output from batteries)
| Tips | Tower
| Maksimālā darbības jauda (VA) | Vismaz 1500 VA
| Nominālais efekts (W) | Vismaz 1000 W
| Iekārtas darbības nodrošināšana pie ieejas sprieguma | Vismaz 184-276 V
| Darba frekvence | 50 Hz +/- 3 Hz
| Nodrošinātais darba spriegums | 230 V -10% +6%
| Autonomās darbības ilgums | Vismaz 8 minūtes pie vismaz 70%/ 735 W noslodzes2
| Aizsargātas elektrobarošanas pieslēguma vietas | Vismaz 8 x IEC 320 C13
| LCD ekrāns | Ar tekstuālu un grafisku attēlojumu par darbības režīmiem un sistēmas parametriem - input and output voltage, load and battery level, and estimated runtime / ieejas un izejas spriegums, slodze, akumulatoru līmenis un autonomās darbības ilgums uz esošo slodzi.
| Akustisks avārijas signāls | Ir
| SNMP tīkla karte | Datu pārraides ātrums vismaz 100Mb/s
| Garantija | 2 gadi, onsite ar reakcijas laiku nākamā darba diena1
CI117V.4.7 | Nepārtrauktās elektrobarošanas avoti (UPS) ar darbības jaudu vismaz 2000 VA |  | 1650 | 1800 | 1700 | 1260 | 1402.8 | 1916.85 | 1490 | 1695 | 1170
| Arhitektūra | Dubultās pārveidošanas (angl. - Double Conversion)
| Tips | Tower/Rack 2U
| Maksimālā darbības jauda (VA) | Vismaz 2000 VA
| Nominālais efekts (W) | Vismaz 1800 W
| Iekārtas darbības nodrošināšana pie ieejas sprieguma | Vismaz 200-275 V
| Darba frekvence | 50 Hz +/- 3 Hz
| Nodrošinātais darba spriegums | 230 V -3% +3%
| Autonomās darbības ilgums | Vismaz 8 minūtes pie vismaz 70% / 1260 W noslodzes2
| Aizsargātas elektrobarošanas pieslēguma vietas | Vismaz 8 x IEC 320 C13 ar divu izejas rozešu grupu vadību un kontroli
| LCD ekrāns | Ar tekstuālu un grafisku attēlojumu par darbības režīmiem un sistēmas parametriem - input and output voltage, load and battery level, estimated runtime and energy consumption (kWh) / ieejas un izejas spriegums, slodze, akumulatoru līmenis, autonomās drbības ilgums uz esošo slodzi un enerģijas patēriņš (kWh)
| Akustisks avārijas signāls | Ir
| SNMP tīkla karte | Datu pārraides ātrums vismaz 100Mb/s
| Garantija | 2 gadi, onsite ar reakcijas laiku nākamā darba diena1
CI117V.4.8 | Nepārtrauktās elektrobarošanas avoti (UPS) ar darbības jaudu vismaz 2200 VA |  | 2500 | 2400 | 1995 | 1799 | 1725.5 | 2926.43 |  | 2588 | 1435
| Arhitektūra | Dubultās pārveidošanas (angl. - Double Conversion)
| Tips | Tower/Rack 2U
| Maksimālā darbības jauda (VA) | Vismaz 2200 VA
| Nominālais efekts (W) | Vismaz 2200 W
| Iekārtas darbības nodrošināšana pie ieejas sprieguma | Vismaz 200-275 V
| Darba frekvence | 50 Hz +/- 3 Hz
| Nodrošinātais darba spriegums | 230 V -3% +3%
| Autonomās darbības ilgums | Vismaz 6 minūtes pie vismaz 70% / 1540 W noslodzes2
| Aizsargātas elektrobarošanas pieslēguma vietas | Vismaz 8 x IEC 320 C13, ar divu izejas rozešu grupu vadību un kontroli
| LCD ekrāns | Ar tekstuālu un grafisku attēlojumu par darbības režīmiem un sistēmas parametriem - input and output voltage, load and battery level, estimated runtime and energy consumption (kWh) / ieejas un izejas spriegums, slodze, akumulatoru līmenis, autonomās drbības ilgums uz esošo slodzi un enerģijas patēriņš (kWh)
| Akustisks avārijas signāls | Ir
| Lietotāja komunikācijas ports | Vismaz RS-232/USB
| UPS efektivitāte | Up to 93.5% in online mode, Energy Star sertifikāts
| SNMP tīkla karte | Datu pārraides ātrums vismaz 100Mb/s
| Garantija | 3 gadi elektronikai, 2 gadi akumulatoriem, onsite ar reakcijas laiku nākamā darba diena1
| Kopā |  | 6610 | 6935.5 | 6560 | 5096 | 4666.2 | 7228.51 | 3796.75 | 6392.4 | 3764
Vispārīgās prasības 4.daļai "Nepārtrauktās elektrobarošanas avoti"
| Atbilstība standartiem un normatīviem aktiem (Par ekvivalentu standarta un marķējuma esamībai tiek uzskatīts dokuments, kas apliecina, ka ražotājs vai neatkarīga testēšanas laboratorija, izmantojot attiecīgā standarta vai marķējuma piešķiršanas metodoloģiju, balstoties uz testu rezultātiem, ir atzinusi, ka piedāvātā prece atbilst standarta vai marķējuma piešķiršanas nosacījumiem. Kā pierādījumu piedāvātās preces atbilstībai ECMA-370 vai evivalentam standartam var iesniegt eco deklarāciju.) | Piedāvātajām iekārtām (t.sk. visām iekārtas atsevišķajām ierīcēm) jāatbilst Ministru kabineta 2013.gada 5.februāra noteikumu Nr.84 "Noteikumi par atsevišķu ķīmisku vielu lietošanas ierobežojumiem elektriskajās un elektroniskajās iekārtās" prasībām un jābūt marķētām ar zīmi CE (Communaite Europeene). Preci ražotājs ir paredzējis lietošanai Latvijas teritorijā.
Ja tiek izmantotas kartona kastes, tām jābūt izgatavotām vismaz no 50 % pārstrādāta materiāla. Ja galīgajam iepakojumam izmanto plastmasas maisiņus vai loksnes, tām jābūt izgatavotām vismaz no 50 % pārstrādāto izejvielu vai arī tām jābūt bioloģiski noārdāmām vai kompostējamām saskaņā ar standartā LVS EN 13432:2001/AC:2005 "Iepakojums - Prasības iepakojumam resursu atgūšanai to kompostējot un biodegradējot – Testēšanas shēma un iepakojuma atbilstības novērtējuma kritēriji" vai līdzvērtīgos standartos noteiktajām definīcijām.
Korpusa un apvalku materiāliem, kuru svars ir lielāks par 100 gramiem un kuru laukums ir lielāks par 50 cm2 , ir jābūt marķētiem saskaņā ar ISO 11469 un ISO 1043-1 prasībām.
Piedāvātajai datorehnikai ir jābūt atbilstošai REACH prasībām.
Piegādātājam ir jānodrošina atkārtota tehnikas izmantošana un pārstādes serviss noteiktam elektrisko un elektronisko ierīču aprīkojumam, kas ir nolietojies. Kārtība, kā nodrošināt ierīču atkārtotu izmantošana vai pārstrādi, tiek noteikta atbilstoši Eiropas Parlamenta un Padomes direktīvas 2012/19/ES "Par elektrisko un elektronisko iekārtu atkritumiem" 8.pantam un pielikumiem Nr.7 un 8.
Veselībai bīstamas vielas plastmasas daļās, kas sver vairāk par 25 g, nesatur tādas liesmas slāpējošas vielas vai preparātus, kam piešķirts kāds no turpmāk minētajiem riska apzīmējumiem atbilstīgi Regulai (EK) Nr. 1272/2008.
| Barošanas spriegums | 220V, 50 Hz.
| Prasības displejiem | LCD monitoru fona apgaismojumā izmantotās lampas nedrīkst saturēt vairāk kā 3,5 mg dzīvsudraba vidēji vienā lampā.
| "Zaļā" pārvaldība | Jānodrošina lietošanas norādījumi un/vai apmācības kursi par IT atbalstu IT aprīkojuma "zaļai" pārvaldībai.
| Standarta komplektācijā iekļauti | Eiropas standartam atbilstoši barošanas vadi un kabeļi (t.sk. CEE7 ); lietotāja instrukcija, kurā ietilpst: - iekārtas vispārīgs apraksts; - komponenšu nomaiņas apraksts; - tehniskās specifikācijas apraksts; - tehnisko pamatproblēmu novēršanas apraksts
| Rezerves daļu pieejamība | Piegādātājam ir jāgarantē, ka rezerves daļas būs pieejamas vismaz 3 gadus pēc iekārtu ražošanas beigām.
| 2 | Ja pretendenta iesniegtajā ražotāja sagatavotajā dokumentācijā ir norādīts, no tehniskajā specifikācijā norādītā termiņa pie norādītās noslodzes, atšķirīgs darbības termiņa ilgums pie atšķirīgas noslodzes, tad komisija pielietos sekojošu aprēķina formulu: darbības ilgums pie tehniskajā specifikācijā norādītās noslodzes = ražotāja norādītais darbības ilgums (min) x (ražotāja norādītā noslodze (%) / noslodze (%), kas norādīta tehniskajā specifikācijā)
Detalizēts apraksts par garantijas un apkopes veikšanas kārtību 4.daļai "Nepārtrauktās barošanas avoti"
| a | Piegādātās datortehnikas garantijas laiks sākas ar preču piegādes un preču pavadzīmes parakstīšanas brīdi.
| b | Piegādes dokumentos ir jānorāda tehnikas seriālais numurs garantijas pārbaudei.
| c | Piegādātājs nodrošina bezmaksas bojājumu atsekošanas tīmekļa vietu (portāls, WEB pieejama aplikācija vai publisks folderis), vai piedāvā citu funkcionāli līdzvērtīgu risinājumu, ar kura palīdzību pircējs var sekot bojājuma novēršanas procesam un saņemt atskaites (statistiku) par bojājumiem un to novēršanas gaitu.
| d | Piedāvātās datortehnikas ražotājam ir bezmaksas interneta mājaslapa, kura nodrošina piedāvātā sistēmbloka vai iekārtas modeļa draiveru jauninājumus bez maksas un bez autorizācijas (norādīt precīzu adresi (URL).
| 1 | Garantijas remontu izpildes laiks un vieta: - piegādātājs nodrošina palīdzības dienestu, kurš pieejams darba dienās laikā no plkst.9.00–17.00. Informācijai par palīdzības dienestu ir jābūt uz katras datortehnikas vienības uzlīmes kopā ar piegādātāja nosaukumu, kontakttelefona numuru un garantijas termiņa beigu datumu; - maksimālais reakcijas laiks (laiks, kurā piegādātājs atsaucas ar problēmas risinājumu) uz pircēja izsaukumu visai piegādātajai tehnikai nav lielāks par nākamo darba dienu. Reakcijas laikā piegādātājs informē pircēja kontaktpersonu par iespējamo bojājumu iemeslu, kā arī plānotajiem to novēršanas termiņiem; - garantijas laikā bojājumus novērš ne vēlāk kā viena mēneša laikā visā Latvijas Republikas teritorijā pēc izsaukuma saņemšanas, piegādātāja pārstāvim ierodoties tehnikas ekspluatācijas vietā. Ja tehnikas defektu nav iespējams novērst iepriekšminētajā laikā, tehniku uz remonta laiku nomaina ar tehniku, kas pēc tehniskajiem parametriem ir līdzvērtīga bojātajai vai labāka; - visā garantijas termiņa laikā piegādātājam ir jānodrošina, ka ir spēkā ražotāja garantija, kas sevī ietver defektīvo komponenšu nomaiņu (arī diagnostikas sistēmas ziņoto iespējamo bojājumu gadījumā) vai remontu; - pircēja onsite apkalpošana (reaģēšana un problēmu reģistrēšana, iekārtas diagnostika, defektīvās iekārtas nogādāšana servisa centram un atpakaļ pircējam vai remonts,) ir piegādātāja kompetencē.

## C.1.Specializētā datort
N.p.k. | TEHNISKĀ SPECIFIKĀCIJA |  | Adaptive SIA | ATEA SIA | Baltijas Informācijas Tehnoloģijas SIA | C2 SIA | Capital AS | Datakom SIA | TelCom SIA
CI117C.1. | Specializētā datortehnika |  | Vienas vienības un papildaprīkojuma maksimālā cena bez PVN (EUR)
CI117C.1.1. | Paaugstinātas izturības portatīvie datori
CI117C.1.2. | Datortehnika atbilstoši TEMPEST prasībām
CI117C.1.2.1. | Galda datori atbilstoši TEMPEST prasībām |  | 3500 | 3200 | 3500 | 3199 | 3300 | 3945 | 3150
CI117C.1.2.1.1 | Centrālā procesora veiktspēja | Passmark Performance Test CPU Mark – vismaz 50003
| Videoprocesora veiktspēja | Passmark Performance Test G3D Mark – vismaz 11004
| RAM | Vismaz 8 GB, vismaz DDR4, vismaz 2400 MHz
| HDD | Vismaz 500 GB 7200 rpm vismaz SATA III
| Video | Integrēts centrālajā procesorā
| Audio | Iebūvēta High Definition (HD) Audio
| Korpuss | TEMPEST Small Form Factor (ne lielāks par 35 cm x 25 cm x 55 cm)
| Porti | Vismaz viens TEMPEST digitālais video ports; Iespējams papildus izvēlēties audio in un audio out vai kombo portus; Vismaz četri (atbilstoši izvēlētajam drošības līmenim) vismaz USB 2.0 porti aizmugures panelī, vismaz viens atbilstošs ports tastatūras pieslēgšanai, vismaz viens atbilstošs ports datorpeles pieslēgšanai
| Barošanas bloks | Ar vismaz 85% lietderības koeficientu
| Prasības BIOS | Jāvar atļaut/aizliegt Seriālā, Paralēlā, USB un IEEE-1394a u.c. (ja šādi porti ir piegādātā datora komplektācijā) porta lietošanu. Jāvar atļaut, aizliegt un noteikt prioritāti datora ielādei no tīkla vai datu nesēja un jābūt iespējai veikt datora ielādi tikai no viena konkrēta datu nesēja. Jābūt iespējai uzstādīt vismaz 2 BIOS paroles – lietotājam un administratoram
| Atbilstība TEMPEST SDIP27 Level B (NATO & CESG) drošības standartam | Pievienot sertifikāta kopiju vai ražotāja apliecinājumu
| Garantija | 3 gadi, onsite ar reakcijas laiku nākamā darba diena8
| Maksas papildaprīkojums |  | 40000 | 35102 | 25000 | 37987.21 | 40000 | 37905.1 | 37200
| Atbilstība TEMPEST SDIP-27 Level A (NATO & CESG) standartam | Pievienot sertifikāta kopiju vai ražotāja apliecinājumu
| Korpuss (aizstājot pamatkomplektācijā iekļauto) | TEMPEST Tower Form Factor (ne lielāks par 45 cm x 25 cm x 65 cm)
TEMPEST RackMount Form Factor (ne lielāks par 25 cm x 10 cm x 45 cm)
| Procesors (aizstājot pamatkomplektācijā iekļauto) | Passmark Performance Test CPU Mark – vismaz 7500 3
| HDD aizstāšana (no pamatkomplektācijas) ar | Vismaz 1 TB vismaz 7200 rpm vismaz SATA III
Vismaz 128 GB SSD vismaz SATA III
Vismaz 256 GB SSD vismaz SATA III
| Papildu HDD/SSD | Vismaz 500 GB
Vismaz 1 TB
Vismaz 128 GB SSD
Vismaz 256 GB SSD
Vismaz 500 GB SSD
| RAM (aizstājot pamatkomplektācijā iekļauto) | Līdz 16 GB
Līdz 32 GB
Līdz 64 GB
| Tastatūra | QWERTY ENG, ar atbilstošu pieslēgumu, atbilst izvēlētā NATO SDIP-27 standarta drošības līmeņa prasībām
QWERTY ENG/RUS, ar atbilstošu pieslēgumu, atbilst izvēlētā NATO SDIP-27 standarta drošības līmeņa prasībām.
| Datorpele | Optiska, vismaz divu pogu, ar atbilstošu pieslēgumu, atbilst izvēlētā NATO SDIP-27 standarta drošības līmeņa prasībām
Optiska, ergonomiska, vismaz 7-pogu, ar atbilstošu pieslēgumu, atbilst izvēlētā NATO SDIP-27 standarta drošības līmeņa prasībām
| Barošanas bloka strāvas filtrs | Barošanas bloka strāvas filtrs atbilstoši TEMPEST prasībām
| Tīkla pieslēgumi | 100Base-FX integrēta TEMPEST tīkla pieslēgvieta
1000Base-SX integrēta TEMPEST tīkla pieslēgvieta
| Tīkla pieslēgums drukas iekārtai | 100Base-FX integrēta TEMPEST tīkla pieslēgvieta
1000Base-SX integrēta TEMPEST tīkla pieslēgvieta
| Tīkla pieslēgums skenerim | 100Base-FX integrēta TEMPEST tīkla pieslēgvieta
1000Base-SX integrēta TEMPEST tīkla pieslēgvieta
| Portu slēgšana/aizzīmogošana | Atbilstoši pircēja izvēlei
| Papildu porti | Vismaz viens atbilstošs Serial ports (TEMPEST)
Vismaz viens atbilstošs papildus video ports, saderīgs ar pircēja izvēlēto papildus monitoru
Vismaz viens vismaz USB 3.0 porti aizsargāti atbilstoši izvēlētajam drošības līmenim
Viedkaršu (SmartCard) lasītājs (TEMPEST)
| USB datu nesēja adapteris | Adapteris paredzēts USB 2.0 interfeisa datu nesēju ievietošanai Atbalstītie USB datu nesēju izmēri (vismaz): garums - 10 cm, platums - 5 cm, augstums - 1 cm Viens T-USB 2.0 (atbilstošs) kabelis vismaz 1.5 m Atbilst izvēlētā NATO SDIP-27 standarta drošības līmeņa prasībām
| Diskdzinis (DVD±R/±RW) | Iebūvēts DVD-ROM
Iebūvēts DVD/CD±RW
Ārējais USB DVD/CD±RW
| Skaļruņi | Vismaz divi skaļruņi Savienojami ar datoru atbilstoši TEMPEST prasībām Vismaz viena austiņu pieslēgumvieta Vismaz 3 W jauda RMS Vismaz skaļuma regulācijas iespēja Pieslēdzama 220 V elektrobarošanas tīklam Atbilst izvēlētā NATO SDIP-27 standarta drošības līmeņa prasībām
| Austiņas | Savienojamas ar datoru atbilstoši TEMPEST prasībām Skaņas frekvence vismaz 15 – 23,000 Hz Vada garums vismaz 3 m Atbilst izvēlētā NATO SDIP-27 standarta drošības līmeņa prasībām
| Austiņas ar mikrofonu | Savienojamas ar datoru atbilstoši TEMPEST prasībām Atbilst izvēlētā NATO SDIP-27 standarta drošības līmeņa prasībām Austiņas: Skaņas frekvence vismaz 15 – 23,000 Hz Vada garums vismaz 3 m Mikrofons: Frekvence: vismaz 70 – 15,000 Hz
| Web-kamera | Savienojama ar datoru atbilstoši TEMPEST prasībām vismaz Full HD 1080p (1920 x 1080) un HD videozvanu (1280 x 720), autofokuss, iebūvēts mikrofons ar trokšņu slāpēšanas funkciju. Atbilst izvēlētā NATO SDIP-27 standarta drošības līmeņa prasībām
| Nepārtrauktās elektrobarošanas avots (UPS) | Savienojams ar datoru atbilstoši TEMPEST prasībām Arhitektūra - Line-interactive Tips - Tower Maksimālā darbības jauda (VA) - vismaz 620 VA Nominālais efekts (W) - vismaz 390 W Iekārtas darbības nodrošināšana pie sprieguma - 195-265 VAC Darba frekvence - 50 Hz Darbības ilgums - vismaz 5 minūtes pie 100% noslodzes Statusa indikatori Lietotāja komunikācijas ports - DB-9 RS-232 Atbilst izvēlētā NATO SDIP-27 standarta drošības līmeņa prasībām
| Monitors | Ekrāna tips - IPS vai ekvivalents Ekrāna izmērs (collas) – 21.5" +/- 0.5" Ekrāna proporcijas – 16:9 vai 16:10 Spilgtums - vismaz 250 cd/m2 Redzes leņķis - vismaz 178/178 Izšķirtspēja - vismaz 1920 x 1080 Reakcijas laiks - ne vairāk kā 8 ms Savienojums - vismaz viena digitāla (TEMPEST) vai vismaz viena analoga (TEMPEST) pieslēgvieta Iespējams regulēt augstumu vismaz 110 mm, pagriezt ekrānu par 90° (Pivot) Atbilstība izvēlētajam NATO SDIP-27 drošības standarta līmenim
Ekrāna tips - IPS vai ekvivalents Ekrāna izmērs (collas) – 23" +/- 0.5" Ekrāna proporcijas – 16:9 vai 16:10 Spilgtums - vismaz 250 cd/m2 Redzes leņķis - vismaz 178/178° Izšķirtspēja - vismaz 1920 x 1080 Reakcijas laiks - ne vairāk kā 8 ms Savienojums - vismaz viena digitāla (TEMPEST) vai vismaz viena analoga (TEMPEST) pieslēgvieta Iespējams regulēt augstumu vismaz 110 mm, pagriezt ekrānu par 90° (Pivot) Atbilstība izvēlētajam NATO SDIP-27 drošības standarta līmenim
Ekrāna tips - IPS vai ekvivalents Ekrāna izmērs (collas) – 24" +/- 0.5" Ekrāna proporcijas – 16:9 vai 16:10 Spilgtums - vismaz 250 cd/m2 Redzes leņķis - vismaz 178/178° Izšķirtspēja - vismaz 1920 x 1080 Reakcijas laiks - ne vairāk kā 8 ms Savienojums - vismaz viena digitāla (TEMPEST) vai vismaz viena analoga (TEMPEST) pieslēgvieta Iespējams regulēt augstumu vismaz 110 mm, pagriezt ekrānu par 90° (Pivot) Atbilstība izvēlētajam NATO SDIP-27 drošības standarta līmenim
| Drukas iekārta | Printera tips - melnbalta lāzerdruka Drukas izšķirtspēja - vismaz 600 x 600 dpi Formāts - A4 Abpusējā apdruka - automātiska Drukāšanas ātrums - vismaz 35 lp/min Papīra standarta padeve – vismaz 250 lapām Pieslēgvietas - Tempest-filtrēta USB pieslēgvieta Atbilstība izvēlētajam NATO SDIP-27 drošības standarta līmenim
Printera tips - krāsu lāzerdruka Drukas izšķirtspēja - vismaz 600 x 600 dpi Formāts - vismaz A4 Abpusējā apdruka - automātiska Drukāšanas ātrums - vismaz 30 lp/min Papīra standarta padeve – vismaz 250 lapām Pieslēgvietas - Tempest-filtrēta USB pieslēgvieta Atbilstība izvēlētajam NATO SDIP-27 drošības standarta līmenim
Printera tips - melnbalta multifunkcionālā lāzerdruka Drukas izšķirtspēja - vismaz 600 x 600 dpi Formāts - vismaz A4 Abpusējā apdruka - automātiska Drukāšanas ātrums - vismaz 35 lp/min Papīra standarta padeve – vismaz 250 lapām Automātiskais dokumentu padevējs (ADF) - vismaz 50 lapām Kopēšanas funkcija Skenēšanas funkcija Pieslēgvietas - Tempest-filtrēta USB pieslēgvieta Atbilstība izvēlētajam NATO SDIP-27 drošības standarta līmenim
Printera tips - krāsu multifunkcionālā lāzerdruka Drukas izšķirtspēja - vismaz 600 x 600 dpi Formāts - vismaz A3 Abpusējā apdruka - automātiska Drukāšanas ātrums - vismaz 30 lp/min Papīra standarta padeve – vismaz 250 lapām Automātiskais dokumentu padevējs (ADF) - vismaz 50 lapām Kopēšanas funkcija Skenēšanas funkcija Pieslēgvietas - Tempest-filtrēta USB un 100 Mbit integrēta TEMPEST tīkla pieslēgvieta Atbilstība izvēlētajam NATO SDIP-27 drošības standarta līmenim
Printera tips - krāsu lāzerdruka Drukas izšķirtspēja - vismaz 600 x 600 dpi Formāts - vismaz A4 Abpusējā apdruka - automātiska Drukāšanas ātrums - vismaz 30 lp/min Papīra standarta padeve – vismaz 250 lapām Pieslēgvietas - Tempest-filtrēta USB un 100 Mbit integrēta TEMPEST tīkla pieslēgvieta Atbilstība izvēlētajam NATO SDIP-27 drošības standarta līmenim
Printera tips - melnbalta multifunkcionālā lāzerdruka Drukas izšķirtspēja - vismaz 600 x 600 dpi Formāts - vismaz A4 Abpusējā apdruka - automātiska Drukāšanas ātrums - vismaz 35 lp/min Papīra standarta padeve – vismaz 250 lapām Automātiskais dokumentu padevējs (ADF) - vismaz 50 lapām Kopēšanas funkcija Skenēšanas funkcija Pieslēgvietas - Tempest-filtrēta USB un 100 Mbit integrēta TEMPEST tīkla pieslēgvieta Atbilstība izvēlētajam NATO SDIP-27 drošības standarta līmenim
Printera tips - krāsu multifunkcionālā lāzerdruka Drukas izšķirtspēja - vismaz 600 x 600 dpi Formāts - vismaz A3 Abpusējā apdruka - automātiska Drukāšanas ātrums - vismaz 30 lp/min Papīra standarta padeve – vismaz 250 lapām Automātiskais dokumentu padevējs (ADF) - vismaz 50 lapām Kopēšanas funkcija Skenēšanas funkcija Pieslēgvietas - Tempest-filtrēta USB un 100 Mbit integrēta TEMPEST tīkla pieslēgvieta Atbilstība izvēlētajam NATO SDIP-27 drošības standarta līmenim
| Skeneris | Skenera tips - Flatbed, ADF Skenēšanas izšķirtspēja - vismaz 600 x 600 dpi Formāts - vismaz A4 Abpusēja skenēšana no ADF - automātiska Skenēšanas ātrums no ADF - vismaz 15 lp/min Automātiskais dokumentu padevējs (ADF) - vismaz 50 lapām Pieslēgvietas - Tempest-filtrēta USB pieslēgvieta Atbilstība izvēlētajam NATO SDIP-27 drošības standarta līmenim
Skenera tips - Flatbed, ADF Skenēšanas izšķirtspēja - vismaz 600 x 600 dpi Formāts - vismaz A4 Abpusēja skenēšana no ADF - automātiska Skenēšanas ātrums no ADF - vismaz 15 lp/min Automātiskais dokumentu padevējs (ADF) - vismaz 50 lapām Pieslēgvietas - Tempest-filtrēta USB un 100 Mbit integrēta TEMPEST tīkla pieslēgvieta Atbilstība izvēlētajam NATO SDIP-27 drošības standarta līmenim
| Operētājsistēma | Windows 10 PRO vai Microsoft Windows jaunākā versija5 vai ekvivalenta 1
| Biroja programmatūra | Microsoft Office Home & Business 2019 vai jaunākā versija, vai ekvivalents 2
Microsoft Office Professional 2019 vai jaunākā versija, vai ekvivalents 2
| Papildu garantija | 5 gadi, onsite ar reakcijas laiku nākamā darba dienā8
CI117C.1.2.2. | Portatīvie datori, atbilstoši TEMPEST prasībām |  | 3900 | 3520 | 3800 | 3649 | 3800 | 4797.5 | 3600
CI117C.1.2.2.1 | Ekrāns | Vismaz 13" - 15.6", bezatspīduma, vismaz 1366 x 768
| Centrālā procesora veiktspēja | Passmark Performance Test CPU Mark – vismaz 32003
| Videoprocesora veiktspēja | Passmark Performance Test G3D Mark – vismaz 10004
| RAM | Vismaz 4 GB
| HDD/SSD | Vismaz 500 GB HDD
| Video | Integrēts centrālajā procesorā
| Audio | Iebūvēta High Definition (HD) Audio, iebūvēti skaļruņi un mikrofons
| Kursora vadība | Vismaz Touchpad
| Porti | Vismaz viens atbilstošs ports tastatūras pieslēgšanai, vismaz viens atbilstošs ports datorpeles pieslēgšanai, vismaz viens TEMPEST video ports saderīgs ar papildaprīkojumā piedāvātajiem monitoriem, Combo Audio in/out
| WEB kamera | Nav specificēts
| Tīkla pieslēgumi | Iebūvēta Ethernet tīkla karte
| SD karšu lasītājs | Nav specificēts
| Akumulatora baterija | Litija-jona vai Litija-polimēra akumulators ar iespēju izņemt. Datora darbības laiks ar to nepārtrauktā darba režīmā vismaz 10 h
| Prasības BIOS | Jāvar atļaut/aizliegt Seriālā, Paralēlā, USB un IEEE-1394a u.c. (ja šādi porti ir piegādātā datora komplektācijā) porta lietošanu. Jāvar atļaut, aizliegt un noteikt prioritāti datora ielādei no tīkla vai datu nesēja un jābūt iespējai veikt datora ielādi tikai no viena konkrēta datu nesēja. Jābūt iespējai uzstādīt vismaz 2 BIOS paroles – lietotājam un administratoram
| Atbilstība TEMPEST SDIP27 Level B (NATO & CESG) drošības standartam | Pievienot sertifikāta kopiju vai ražotāja apliecinājumu
| Garantija | 3 gadi, onsite ar reakcijas laiku nākamā darba diena8
| Maksas papildaprīkojums |  | 27000 | 23215 | 25000 | 25566.37 | 27000 | 25997.95 | 25000
| Atbilstība TEMPEST SDIP-27 Level A (NATO & CESG) standartam | Pievienot sertifikāta kopiju vai ražotāja apliecinājumu
| Procesors (aizstājot pamatkomplektācijā iekļauto) | Passmark Performance Test CPU Mark – vismaz 3500, integrētā videoprocesora veiktspēja pēc Passmark Performance Test G3D Mark – vismaz 450 3
| HDD/SSD (aizstājot pamatkomplektācijā iekļauto) | Vismaz 500 GB
Vismaz 1 TB
Vismaz 128 GB SSD
Vismaz 256 GB SSD
Vismaz 500 GB SSD
| Diskdzinis (DVD±R/±RW) | Ārējais USB DVD/CD±RW
| RAM (aizstājot pamatkomplektācijā iekļauto) | Līdz 8 GB
Līdz 16 GB
| Portu replikators (Docking station) | TEMPEST Portu replikators (Docking station), saderīgs ar piedāvāto portatīvo datoru un visām papildaprīkojumā nmorādītajām perifērajām iekārtām un tīkla slēgumiem
| Viedkaršu (SmartCard) lasītājs | Realizēts kā atsevišķa USB iekārta (TEMPEST)
| Tastatūras apgaismojums | Iebūvēts
| Tastatūra | QWERTY ENG, ar atbilstošu pieslēgumu, atbilst izvēlētā NATO SDIP-27 standarta drošības līmeņa prasībām
QWERTY ENG/RUS, ar atbilstošu pieslēgumu, atbilst izvēlētā NATO SDIP-27 standarta drošības līmeņa prasībām
| Datorpele | Optiska, vismaz divu pogu, ar atbilstošu pieslēgumu, atbilst izvēlētā NATO SDIP-27 standarta drošības līmeņa prasībām
Optiska, ergonomiska, vismaz 7-pogu, ar atbilstošu pieslēgumu, atbilst izvēlētā NATO SDIP-27 standarta drošības līmeņa prasībām
| Strāvas filtrs | Barošanas bloka strāvas filtrs atbilstoši TEMPEST prasībām
| Tīkla pieslēgumi | 100Base-FX integrēta TEMPEST tīkla pieslēgvieta
1000Base-SX integrēta TEMPEST tīkla pieslēgvieta
| Tīkla pieslēgums drukas iekārtai | 100Base-FX integrēta TEMPEST tīkla pieslēgvieta
1000Base-SX integrēta TEMPEST tīkla pieslēgvieta
| Tīkla pieslēgums skenerim | 100Base-FX integrēta TEMPEST tīkla pieslēgvieta
1000Base-SX integrēta TEMPEST tīkla pieslēgvieta
| Portu slēgšana/aizzīmogošana | Atbilstoši pircēja izvēlei
| Monitors | Ekrāna tips - IPS vai ekvivalents Ekrāna izmērs (collas) – 21.5" +/- 0.5" Ekrāna proporcijas – 16:9 vai 16:10 Spilgtums - vismaz 250 cd/m2 Redzes leņķis - vismaz 178/178 Izšķirtspēja - vismaz 1920 x 1080 Reakcijas laiks - ne vairāk kā 8 ms Savienojums - vismaz viena digitāla (TEMPEST) vai vismaz viena analoga (TEMPEST) pieslēgvieta Iespējams regulēt augstumu vismaz 110 mm, pagriezt ekrānu par 90° (Pivot) Atbilstība izvēlētajam NATO SDIP-27 drošības standarta līmenim
Ekrāna tips - IPS vai ekvivalents Ekrāna izmērs (collas) – 23" +/- 0.5" Ekrāna proporcijas – 16:9 vai 16:10 Spilgtums - vismaz 250 cd/m2 Redzes leņķis - vismaz 178/178° Izšķirtspēja - vismaz 1920 x 1080 Reakcijas laiks - ne vairāk kā 8 ms Savienojums - vismaz viena digitāla (TEMPEST) vai vismaz viena analoga (TEMPEST) pieslēgvieta Iespējams regulēt augstumu vismaz 110 mm, pagriezt ekrānu par 90° (Pivot) Atbilstība izvēlētajam NATO SDIP-27 drošības standarta līmenim
Ekrāna tips - IPS vai ekvivalents Ekrāna izmērs (collas) – 24" +/- 0.5" Ekrāna proporcijas – 16:9 vai 16:10 Spilgtums - vismaz 250 cd/m2 Redzes leņķis - vismaz 178/178° Izšķirtspēja - vismaz 1920 x 1080 Reakcijas laiks - ne vairāk kā 8 ms Savienojums - vismaz viena digitāla (TEMPEST) vai vismaz viena analoga (TEMPEST) pieslēgvieta Iespējams regulēt augstumu vismaz 110 mm, pagriezt ekrānu par 90° (Pivot) Atbilstība izvēlētajam NATO SDIP-27 drošības standarta līmenim
| Drukas iekārta | Printera tips - melnbalta lāzerdruka Drukas izšķirtspēja - vismaz 600 x 600 dpi Formāts - A4 Abpusējā apdruka - automātiska Drukāšanas ātrums - vismaz 35 lp/min Papīra standarta padeve – vismaz 250 lapām Pieslēgvietas - Tempest-filtrēta USB pieslēgvieta Atbilstība izvēlētajam NATO SDIP-27 drošības standarta līmenim
Printera tips - krāsu lāzerdruka Drukas izšķirtspēja - vismaz 600 x 600 dpi Formāts - vismaz A4 Abpusējā apdruka - automātiska Drukāšanas ātrums - vismaz 30 lp/min Papīra standarta padeve – vismaz 250 lapām Pieslēgvietas - Tempest-filtrēta USB pieslēgvieta Atbilstība izvēlētajam NATO SDIP-27 drošības standarta līmenim
Printera tips - melnbalta multifunkcionālā lāzerdruka Drukas izšķirtspēja - vismaz 600 x 600 dpi Formāts - vismaz A4 Abpusējā apdruka - automātiska Drukāšanas ātrums - vismaz 35 lp/min Papīra standarta padeve – vismaz 250 lapām Automātiskais dokumentu padevējs (ADF) - vismaz 50 lapām Kopēšanas funkcija Skenēšanas funkcija Pieslēgvietas - Tempest-filtrēta USB pieslēgvieta Atbilstība izvēlētajam NATO SDIP-27 drošības standarta līmenim
Printera tips - krāsu multifunkcionālā lāzerdruka Drukas izšķirtspēja - vismaz 600 x 600 dpi Formāts - vismaz A3 Abpusējā apdruka - automātiska Drukāšanas ātrums - vismaz 30 lp/min Papīra standarta padeve – vismaz 250 lapām Automātiskais dokumentu padevējs (ADF) - vismaz 50 lapām Kopēšanas funkcija Skenēšanas funkcija Pieslēgvietas - Tempest-filtrēta USB un 100 Mbit integrēta TEMPEST tīkla pieslēgvieta Atbilstība izvēlētajam NATO SDIP-27 drošības standarta līmenim
Printera tips - krāsu lāzerdruka Drukas izšķirtspēja - vismaz 600 x 600 dpi Formāts - vismaz A4 Abpusējā apdruka - automātiska Drukāšanas ātrums - vismaz 30 lp/min Papīra standarta padeve – vismaz 250 lapām Pieslēgvietas - Tempest-filtrēta USB un 100 Mbit integrēta TEMPEST tīkla pieslēgvieta Atbilstība izvēlētajam NATO SDIP-27 drošības standarta līmenim
Printera tips - melnbalta multifunkcionālā lāzerdruka Drukas izšķirtspēja - vismaz 600 x 600 dpi Formāts - vismaz A4 Abpusējā apdruka - automātiska Drukāšanas ātrums - vismaz 35 lp/min Papīra standarta padeve – vismaz 250 lapām Automātiskais dokumentu padevējs (ADF) - vismaz 50 lapām Kopēšanas funkcija Skenēšanas funkcija Pieslēgvietas - Tempest-filtrēta USB un 100 Mbit integrēta TEMPEST tīkla pieslēgvieta Atbilstība izvēlētajam NATO SDIP-27 drošības standarta līmenim
Printera tips - krāsu multifunkcionālā lāzerdruka Drukas izšķirtspēja - vismaz 600 x 600 dpi Formāts - vismaz A3 Abpusējā apdruka - automātiska Drukāšanas ātrums - vismaz 30 lp/min Papīra standarta padeve – vismaz 250 lapām Automātiskais dokumentu padevējs (ADF) - vismaz 50 lapām Kopēšanas funkcija Skenēšanas funkcija Pieslēgvietas - Tempest-filtrēta USB un 100 Mbit integrēta TEMPEST tīkla pieslēgvieta Atbilstība izvēlētajam NATO SDIP-27 drošības standarta līmenim
| Skeneris | Skenera tips - Flatbed, ADF Skenēšanas izšķirtspēja - vismaz 600 x 600 dpi Formāts - vismaz A4 Abpusēja skenēšana no ADF - automātiska Skenēšanas ātrums no ADF - vismaz 15 lp/min Automātiskais dokumentu padevējs (ADF) - vismaz 50 lapām Pieslēgvietas - Tempest-filtrēta USB pieslēgvieta Atbilstība izvēlētajam NATO SDIP-27 drošības standarta līmenim
Skenera tips - Flatbed, ADF Skenēšanas izšķirtspēja - vismaz 600 x 600 dpi Formāts - vismaz A4 Abpusēja skenēšana no ADF - automātiska Skenēšanas ātrums no ADF - vismaz 15 lp/min Automātiskais dokumentu padevējs (ADF) - vismaz 50 lapām Pieslēgvietas - Tempest-filtrēta USB un 100 Mbit integrēta TEMPEST tīkla pieslēgvieta Atbilstība izvēlētajam NATO SDIP-27 drošības standarta līmenim
| Operētājsistēma | Windows 10 PRO vai Microsoft Windows jaunākā versija5 vai ekvivalenta 1
| Biroja programmatūra | Microsoft Office Home & Business 2019 vai jaunākā versija, vai ekvivalents 2
Microsoft Office Professional 2019 vai jaunākā versija, vai ekvivalents 2
| Papildu ražotāja garantija | 5 gadi, onsite ar reakcijas laiku nākamā darba diena8
CI117C.1.2.3 | Monobloki, atbilstoši TEMPEST prasībām |  | 4100 | 7080 | 4500 | 3865 | 4000 | 4895.9 | 3850
CI117C.1.2.3.1 | Ekrāns | 23" +/- 1" (vismaz 1920 x 1080), anti-glare
| Centrālā procesora veiktspēja | Passmark Performance Test CPU Mark – vismaz 50003
| Videoprocesora veiktspēja | Passmark Performance Test G3D Mark – vismaz 10004
| RAM | Vismaz 4 GB
| HDD | Vismaz 500 GB, izņemams, neatverot datora korpusu
| Korpuss | TEMPEST monobloks
| Augstuma regulācija | Vismaz 100 mm
| Video | Integrēts centrālajā procesorā
| Audio | Iebūvēta High Definition (HD) Audio
| Porti | Vismaz viens digitālais videoports, iespējams papildus izvēlēties audio in un audio out (vai combo ports), vismaz divi (atbilstoši izvēlētajam drošības līmenim) vismaz USB 2.0 porti aizmugures panelī, vismaz viens atbilstošs ports tastatūras pieslēgšanai, vismaz viens atbilstošs ports datorpeles pieslēgšanai
| Barošanas bloks | Ar vismaz 85% lietderības koeficientu
| Prasības BIOS | Jāvar atļaut/aizliegt Seriālā, Paralēlā, USB un IEEE-1394a u.c. (ja šādi porti ir piegādātā datora komplektācijā) porta lietošanu. Jāvar atļaut, aizliegt un noteikt prioritāti datora ielādei no tīkla vai datu nesēja un jābūt iespējai veikt datora ielādi tikai no viena konkrēta datu nesēja. Jābūt iespējai uzstādīt vismaz 2 BIOS paroles – lietotājam un administratoram
| Atbilstība TEMPEST SDIP27 Level B (NATO & CESG) drošības standartam | Pievienot sertifikāta kopiju vai ražotāja apliecinājumu
| Garantija | 3 gadi ražotāja garantija8
| Maksas papildaprīkojums |  | 19500 | 16390 | 25000 | 18691.4 | 20000 | 19905.45 | 19500
| Ekrāns | 24" +/- 1" (vismaz 1920 x 1080), anti-glare
| Diskdzinis (DVD±R/±RW) | Iebūvēts DVD-ROM
Iebūvēts DVD/CD±RW
Iebūvēts Blu Ray / DVD±RW
| Viedkaršu (SmartCard) lasītājs | Realizēts kā atsevišķa USB iekārta (TEMPEST)
| Tastatūra | QWERTY ENG, ar atbilstošu pieslēgumu, atbilst izvēlētā NATO SDIP-27 standarta drošības līmeņa prasībām
QWERTY ENG/RUS, ar atbilstošu pieslēgumu, atbilst izvēlētā NATO SDIP-27 standarta drošības līmeņa prasībām
| Datorpele | Optiska, vismaz divu pogu, ar atbilstošu pieslēgumu, atbilst izvēlētā NATO SDIP-27 standarta drošības līmeņa prasībām
Optiska, ergonomiska, vismaz 7-pogu, ar atbilstošu pieslēgumu, atbilst izvēlētā NATO SDIP-27 standarta drošības līmeņa prasībām
| Strāvas filtrs | Barošanas bloka strāvas filtrs atbilstoši TEMPEST prasībām
| Tīkla pieslēgumi | 100Base-FX integrēta TEMPEST tīkla pieslēgvieta
1000Base-SX integrēta TEMPEST tīkla pieslēgvieta
| Tīkla pieslēgums drukas iekārtai | 100Base-FX integrēta TEMPEST tīkla pieslēgvieta
1000Base-SX integrēta TEMPEST tīkla pieslēgvieta
| Tīkla pieslēgums skenerim | 100Base-FX integrēta TEMPEST tīkla pieslēgvieta
1000Base-SX integrēta TEMPEST tīkla pieslēgvieta
| Portu slēgšana/aizzīmogošana | Atbilstoši pircēja izvēlei
| Monitors | Ekrāna tips - IPS vai ekvivalents Ekrāna izmērs (collas) – 21.5" +/- 0.5" Ekrāna proporcijas – 16:9 vai 16:10 Spilgtums - vismaz 250 cd/m2 Redzes leņķis - vismaz 178/178 Izšķirtspēja - vismaz 1920 x 1080 Reakcijas laiks - ne vairāk kā 8 ms Savienojums - vismaz viena digitāla (TEMPEST) vai vismaz viena analoga (TEMPEST) pieslēgvieta Iespējams regulēt augstumu vismaz 110 mm, pagriezt ekrānu par 90° (Pivot) Atbilstība izvēlētajam NATO SDIP-27 drošības standarta līmenim
Ekrāna tips - IPS vai ekvivalents Ekrāna izmērs (collas) – 23" +/- 0.5" Ekrāna proporcijas – 16:9 vai 16:10 Spilgtums - vismaz 250 cd/m2 Redzes leņķis - vismaz 178/178° Izšķirtspēja - vismaz 1920 x 1080 Reakcijas laiks - ne vairāk kā 8 ms Savienojums - vismaz viena digitāla (TEMPEST) vai vismaz viena analoga (TEMPEST) pieslēgvieta Iespējams regulēt augstumu vismaz 110 mm, pagriezt ekrānu par 90° (Pivot) Atbilstība izvēlētajam NATO SDIP-27 drošības standarta līmenim
Ekrāna tips - IPS vai ekvivalents Ekrāna izmērs (collas) – 24" +/- 0.5" Ekrāna proporcijas – 16:9 vai 16:10 Spilgtums - vismaz 250 cd/m2 Redzes leņķis - vismaz 178/178° Izšķirtspēja - vismaz 1920 x 1080 Reakcijas laiks - ne vairāk kā 8 ms Savienojums - vismaz viena digitāla (TEMPEST) vai vismaz viena analoga (TEMPEST) pieslēgvieta Iespējams regulēt augstumu vismaz 110 mm, pagriezt ekrānu par 90° (Pivot) Atbilstība izvēlētajam NATO SDIP-27 drošības standarta līmenim
| Drukas iekārta | Printera tips - melnbalta lāzerdruka Drukas izšķirtspēja - vismaz 600 x 600 dpi Formāts - A4 Abpusējā apdruka - automātiska Drukāšanas ātrums - vismaz 35 lp/min Papīra standarta padeve – vismaz 250 lapām Pieslēgvietas - Tempest-filtrēta USB pieslēgvieta Atbilstība izvēlētajam NATO SDIP-27 drošības standarta līmenim
Printera tips - krāsu lāzerdruka Drukas izšķirtspēja - vismaz 600 x 600 dpi Formāts - vismaz A4 Abpusējā apdruka - automātiska Drukāšanas ātrums - vismaz 30 lp/min Papīra standarta padeve – vismaz 250 lapām Pieslēgvietas - Tempest-filtrēta USB pieslēgvieta Atbilstība izvēlētajam NATO SDIP-27 drošības standarta līmenim
Printera tips - melnbalta multifunkcionālā lāzerdruka Drukas izšķirtspēja - vismaz 600 x 600 dpi Formāts - vismaz A4 Abpusējā apdruka - automātiska Drukāšanas ātrums - vismaz 35 lp/min Papīra standarta padeve – vismaz 250 lapām Automātiskais dokumentu padevējs (ADF) - vismaz 50 lapām Kopēšanas funkcija Skenēšanas funkcija Pieslēgvietas - Tempest-filtrēta USB pieslēgvieta Atbilstība izvēlētajam NATO SDIP-27 drošības standarta līmenim
Printera tips - krāsu multifunkcionālā lāzerdruka Drukas izšķirtspēja - vismaz 600 x 600 dpi Formāts - vismaz A3 Abpusējā apdruka - automātiska Drukāšanas ātrums - vismaz 30 lp/min Papīra standarta padeve – vismaz 250 lapām Automātiskais dokumentu padevējs (ADF) - vismaz 50 lapām Kopēšanas funkcija Skenēšanas funkcija Pieslēgvietas - Tempest-filtrēta USB un 100 Mbit integrēta TEMPEST tīkla pieslēgvieta Atbilstība izvēlētajam NATO SDIP-27 drošības standarta līmenim
Printera tips - krāsu lāzerdruka Drukas izšķirtspēja - vismaz 600 x 600 dpi Formāts - vismaz A4 Abpusējā apdruka - automātiska Drukāšanas ātrums - vismaz 30 lp/min Papīra standarta padeve – vismaz 250 lapām Pieslēgvietas - Tempest-filtrēta USB un 100 Mbit integrēta TEMPEST tīkla pieslēgvieta Atbilstība izvēlētajam NATO SDIP-27 drošības standarta līmenim
Printera tips - melnbalta multifunkcionālā lāzerdruka Drukas izšķirtspēja - vismaz 600 x 600 dpi Formāts - vismaz A4 Abpusējā apdruka - automātiska Drukāšanas ātrums - vismaz 35 lp/min Papīra standarta padeve – vismaz 250 lapām Automātiskais dokumentu padevējs (ADF) - vismaz 50 lapām Kopēšanas funkcija Skenēšanas funkcija Pieslēgvietas - Tempest-filtrēta USB un 100 Mbit integrēta TEMPEST tīkla pieslēgvieta Atbilstība izvēlētajam NATO SDIP-27 drošības standarta līmenim
Printera tips - krāsu multifunkcionālā lāzerdruka Drukas izšķirtspēja - vismaz 600 x 600 dpi Formāts - vismaz A3 Abpusējā apdruka - automātiska Drukāšanas ātrums - vismaz 30 lp/min Papīra standarta padeve – vismaz 250 lapām Automātiskais dokumentu padevējs (ADF) - vismaz 50 lapām Kopēšanas funkcija Skenēšanas funkcija Pieslēgvietas - Tempest-filtrēta USB un 100 Mbit integrēta TEMPEST tīkla pieslēgvieta Atbilstība izvēlētajam NATO SDIP-27 drošības standarta līmenim
| Skeneris | Skenera tips - Flatbed, ADF Skenēšanas izšķirtspēja - vismaz 600 x 600 dpi Formāts - vismaz A4 Abpusēja skenēšana no ADF - automātiska Skenēšanas ātrums no ADF - vismaz 15 lp/min Automātiskais dokumentu padevējs (ADF) - vismaz 50 lapām Pieslēgvietas - Tempest-filtrēta USB pieslēgvieta Atbilstība izvēlētajam NATO SDIP-27 drošības standarta līmenim
Skenera tips - Flatbed, ADF Skenēšanas izšķirtspēja - vismaz 600 x 600 dpi Formāts - vismaz A4 Abpusēja skenēšana no ADF - automātiska Skenēšanas ātrums no ADF - vismaz 15 lp/min Automātiskais dokumentu padevējs (ADF) - vismaz 50 lapām Pieslēgvietas - Tempest-filtrēta USB un 100 Mbit integrēta TEMPEST tīkla pieslēgvieta Atbilstība izvēlētajam NATO SDIP-27 drošības standarta līmenim
| Operētājsistēma | Windows 10 PRO vai Microsoft Windows jaunākā versija5 vai ekvivalenta 1
| Biroja programmatūra | Microsoft Office Home & Business 2019 vai jaunākā versija, vai ekvivalents 2
Microsoft Office Professional 2019 vai jaunākā versija, vai ekvivalents 2
| Papildu garantija | 5 gadi, onsite ar reakcijas laiku nākamā darba dienā8
CI117C.1.2.4. | Multibloki, atbilstoši TEMPEST prasībām |  | 4500 | 4208 | 4000 | 4315 | 4500 | 5404.9 | 4350
CI117C.1.2.4.1 | Korpuss | TEMPEST multibloks
| Ietilpība | Iespēja ievietot vismaz divas minidarbstacijas
| Strāvas filtrs | Integrēts TEMPEST strāvas filtrs
| Porti | KVM datu slēdzis ar vismaz viens videoportu, vismaz vienu atbilstošu portu tastatūras pieslēgšanai, vismaz vienu atbilstošu portu datorpeles pieslēgšanai
| Garantija | 3 gadi ražotāja garantija8
| Maksas papildaprīkojums |  | 28000 | 22535 | 25000 | 26575.9 | 28000 | 26895.5 | 26200
| Ietilpība | Iespēja ievietot vismaz četras minidarbstacijas
| Atbilstība TEMPEST SDIP-27 Level A (NATO & CESG) standartam | Pievienot sertifikāta kopiju vai ražotāja apliecinājumu
| Tastatūra | QWERTY ENG, ar atbilstošu pieslēgumu, atbilst izvēlētā NATO SDIP-27 standarta drošības līmeņa prasībām
QWERTY ENG/RUS, ar atbilstošu pieslēgumu, atbilst izvēlētā NATO SDIP-27 standarta drošības līmeņa prasībām.
| Datorpele | Optiska, vismaz divu pogu, ar atbilstošu pieslēgumu, atbilst izvēlētā NATO SDIP-27 standarta drošības līmeņa prasībām
Optiska, ergonomiska, vismaz 7-pogu, ar atbilstošu pieslēgumu, atbilst izvēlētā NATO SDIP-27 standarta drošības līmeņa prasībām
| Barošanas bloka strāvas filtrs | Barošanas bloka strāvas filtrs atbilstoši TEMPEST prasībām
| Tīkla pieslēgums drukas iekārtai | 100Base-FX integrēta TEMPEST tīkla pieslēgvieta
1000Base-SX integrēta TEMPEST tīkla pieslēgvieta
| Tīkla pieslēgums skenerim | 100Base-FX integrēta TEMPEST tīkla pieslēgvieta
1000Base-SX integrēta TEMPEST tīkla pieslēgvieta
| Portu slēgšana/aizzīmogošana | Atbilstoši pircēja izvēlei
| Papildu porti | Viedkaršu (SmartCard) lasītājs (TEMPEST)
| USB datu nesēja adapteris | Adapteris paredzēts USB 2.0 interfeisa datu nesēju ievietošanai Atbalstītie USB datu nesēju izmēri (vismaz): garums - 10 cm, platums - 5 cm, augstums - 1 cm 1 x T-USB 2.0 (atbilstošs) kabelis vismaz 1.5 m Atbilst izvēlētā NATO SDIP-27 standarta drošības līmeņa prasībām
| Diskdzinis (DVD±R/±RW) | Ārējais USB DVD/CD±RW
| Skaļruņi | Vismaz divi skaļruņi Savienojami ar datoru atbilstoši TEMPEST prasībām Vismaz viena austiņu pieslēgumvieta Vismaz 3 W jauda RMS Vismaz skaļuma regulācijas iespēja Pieslēdzama 220 V elektrobarošanas tīklam Atbilst izvēlētā NATO SDIP-27 standarta drošības līmeņa prasībām
| Austiņas | Savienojamas ar datoru atbilstoši TEMPEST prasībām Skaņas frekvence vismaz 15 – 23,000 Hz Vada garums vismaz 3 m Atbilst izvēlētā NATO SDIP-27 standarta drošības līmeņa prasībām
| Austiņas ar mikrofonu | Savienojamas ar datoru atbilstoši TEMPEST prasībām Atbilst izvēlētā NATO SDIP-27 standarta drošības līmeņa prasībām Austiņas: Skaņas frekvence vismaz 15 – 23,000 Hz Vada garums vismaz 3 m Mikrofons: Frekvence: vismaz 70 – 15,000 Hz
| Web-kamera | Savienojama ar datoru atbilstoši TEMPEST prasībām vismaz Full HD 1080p (1920 x 1080) un HD videozvanu (1280 x 720), autofokuss, iebūvēts mikrofons ar trokšņu slāpēšanas funkciju. Atbilst izvēlētā NATO SDIP-27 standarta drošības līmeņa prasībām
| Nepārtrauktās elektrobarošanas avots (UPS) | Savienojams ar datoru atbilstoši TEMPEST prasībām Arhitektūra - Line-interactive Tips - Tower Maksimālā darbības jauda (VA) - vismaz 620 VA Nominālais efekts (W) - vismaz 390 W Iekārtas darbības nodrošināšana pie sprieguma - 195-265 VAC Darba frekvence - 50 Hz Darbības ilgums - vismaz 5 minūtes pie 100% noslodzes Statusa indikatori Lietotāja komunikācijas ports - DB-9 RS-232 Atbilst izvēlētā NATO SDIP-27 standarta drošības līmeņa prasībām
| Monitors | Ekrāna tips - IPS vai ekvivalents Ekrāna izmērs (collas) – 21.5" +/- 0.5" Ekrāna proporcijas – 16:9 vai 16:10 Spilgtums - vismaz 250 cd/m2 Redzes leņķis - vismaz 178/178 Izšķirtspēja - vismaz 1920 x 1080 Reakcijas laiks - ne vairāk kā 8 ms Savienojums - vismaz viena digitāla (TEMPEST) vai vismaz viena analoga (TEMPEST) pieslēgvieta Iespējams regulēt augstumu vismaz 110 mm, pagriezt ekrānu par 90° (Pivot) Atbilstība izvēlētajam NATO SDIP-27 drošības standarta līmenim
Ekrāna tips - IPS vai ekvivalents Ekrāna izmērs (collas) – 23" +/- 0.5" Ekrāna proporcijas – 16:9 vai 16:10 Spilgtums - vismaz 250 cd/m2 Redzes leņķis - vismaz 178/178° Izšķirtspēja - vismaz 1920 x 1080 Reakcijas laiks - ne vairāk kā 8 ms Savienojums - vismaz viena digitāla (TEMPEST) vai vismaz viena analoga (TEMPEST) pieslēgvieta Iespējams regulēt augstumu vismaz 110 mm, pagriezt ekrānu par 90° (Pivot) Atbilstība izvēlētajam NATO SDIP-27 drošības standarta līmenim
Ekrāna tips - IPS vai ekvivalents Ekrāna izmērs (collas) – 24" +/- 0.5" Ekrāna proporcijas – 16:9 vai 16:10 Spilgtums - vismaz 250 cd/m2 Redzes leņķis - vismaz 178/178° Izšķirtspēja - vismaz 1920 x 1080 Reakcijas laiks - ne vairāk kā 8 ms Savienojums - vismaz viena digitāla (TEMPEST) vai vismaz viena analoga (TEMPEST) pieslēgvieta Iespējams regulēt augstumu vismaz 110 mm, pagriezt ekrānu par 90° (Pivot) Atbilstība izvēlētajam NATO SDIP-27 drošības standarta līmenim
| Drukas iekārta | Printera tips - melnbalta lāzerdruka Drukas izšķirtspēja - vismaz 600 x 600 dpi Formāts - A4 Abpusējā apdruka - automātiska Drukāšanas ātrums - vismaz 35 lp/min Papīra standarta padeve – vismaz 250 lapām Pieslēgvietas - Tempest-filtrēta USB pieslēgvieta Atbilstība izvēlētajam NATO SDIP-27 drošības standarta līmenim
Printera tips - krāsu lāzerdruka Drukas izšķirtspēja - vismaz 600 x 600 dpi Formāts - vismaz A4 Abpusējā apdruka - automātiska Drukāšanas ātrums - vismaz 30 lp/min Papīra standarta padeve – vismaz 250 lapām Pieslēgvietas - Tempest-filtrēta USB pieslēgvieta Atbilstība izvēlētajam NATO SDIP-27 drošības standarta līmenim
Printera tips - melnbalta multifunkcionālā lāzerdruka Drukas izšķirtspēja - vismaz 600 x 600 dpi Formāts - vismaz A4 Abpusējā apdruka - automātiska Drukāšanas ātrums - vismaz 35 lp/min Papīra standarta padeve – vismaz 250 lapām Automātiskais dokumentu padevējs (ADF) - vismaz 50 lapām Kopēšanas funkcija Skenēšanas funkcija Pieslēgvietas - Tempest-filtrēta USB pieslēgvieta Atbilstība izvēlētajam NATO SDIP-27 drošības standarta līmenim
Printera tips - krāsu multifunkcionālā lāzerdruka Drukas izšķirtspēja - vismaz 600 x 600 dpi Formāts - vismaz A3 Abpusējā apdruka - automātiska Drukāšanas ātrums - vismaz 30 lp/min Papīra standarta padeve – vismaz 250 lapām Automātiskais dokumentu padevējs (ADF) - vismaz 50 lapām Kopēšanas funkcija Skenēšanas funkcija Pieslēgvietas - Tempest-filtrēta USB un 100 Mbit integrēta TEMPEST tīkla pieslēgvieta Atbilstība izvēlētajam NATO SDIP-27 drošības standarta līmenim
Printera tips - krāsu lāzerdruka Drukas izšķirtspēja - vismaz 600 x 600 dpi Formāts - vismaz A4 Abpusējā apdruka - automātiska Drukāšanas ātrums - vismaz 30 lp/min Papīra standarta padeve – vismaz 250 lapām Pieslēgvietas - Tempest-filtrēta USB un 100 Mbit integrēta TEMPEST tīkla pieslēgvieta Atbilstība izvēlētajam NATO SDIP-27 drošības standarta līmenim
Printera tips - melnbalta multifunkcionālā lāzerdruka Drukas izšķirtspēja - vismaz 600 x 600 dpi Formāts - vismaz A4 Abpusējā apdruka - automātiska Drukāšanas ātrums - vismaz 35 lp/min Papīra standarta padeve – vismaz 250 lapām Automātiskais dokumentu padevējs (ADF) - vismaz 50 lapām Kopēšanas funkcija Skenēšanas funkcija Pieslēgvietas - Tempest-filtrēta USB un 100 Mbit integrēta TEMPEST tīkla pieslēgvieta Atbilstība izvēlētajam NATO SDIP-27 drošības standarta līmenim
Printera tips - krāsu multifunkcionālā lāzerdruka Drukas izšķirtspēja - vismaz 600 x 600 dpi Formāts - vismaz A3 Abpusējā apdruka - automātiska Drukāšanas ātrums - vismaz 30 lp/min Papīra standarta padeve – vismaz 250 lapām Automātiskais dokumentu padevējs (ADF) - vismaz 50 lapām Kopēšanas funkcija Skenēšanas funkcija Pieslēgvietas - Tempest-filtrēta USB un 100 Mbit integrēta TEMPEST tīkla pieslēgvieta Atbilstība izvēlētajam NATO SDIP-27 drošības standarta līmenim
| Skeneris | Skenera tips - Flatbed, ADF Skenēšanas izšķirtspēja - vismaz 600 x 600 dpi Formāts - vismaz A4 Abpusēja skenēšana no ADF - automātiska Skenēšanas ātrums no ADF - vismaz 15 lp/min Automātiskais dokumentu padevējs (ADF) - vismaz 50 lapām Pieslēgvietas - Tempest-filtrēta USB pieslēgvieta Atbilstība izvēlētajam NATO SDIP-27 drošības standarta līmenim
Skenera tips - Flatbed, ADF Skenēšanas izšķirtspēja - vismaz 600 x 600 dpi Formāts - vismaz A4 Abpusēja skenēšana no ADF - automātiska Skenēšanas ātrums no ADF - vismaz 15 lp/min Automātiskais dokumentu padevējs (ADF) - vismaz 50 lapām Pieslēgvietas - Tempest-filtrēta USB un 100 Mbit integrēta TEMPEST tīkla pieslēgvieta Atbilstība izvēlētajam NATO SDIP-27 drošības standarta līmenim
| Papildu garantija | 5 gadi, onsite ar reakcijas laiku nākamā darba dienā8
CI117C.1.2.5. | Minidarbstacija multiblokam, atbilstoši TEMPEST prasībām |  | 2500 | 2576 | 2300 | 2419 | 2500 | 3150.5 | 2450
CI117C.1.2.5.1 | Centrālā procesora veiktspēja | Veiktspēja Passmark Performance Test CPU Mark – vismaz 50003
| Videoprocesora veiktspēja | Passmark Performance Test G3D Mark – vismaz 1000 4
| RAM | Vismaz 4 GB
| HDD | Vismaz 128 GB M.2, izņemams neatverot minidarbstacijas korpusu
| Korpuss | Minidarbstacija iebūvēta izņemamā ietvarā, kas savietojama ar piedāvāto multibloku
| Pieslēguma drošība | Korpuss aprīkots ar indentifikatoru, nodrošinot iespēju darbināt minidarbstaciju tikai tai atvēlētajā pieslēgvietā
| Atslēgas mehānisms | Atslēdziņa minidarbstacijas savienošanai ar multibloku
| Porti | Vismaz viens vismaz USB 2.0 vai USB 3.0 Type A servisa ports priekšējā panelī
| Video | Integrēts centrālajā procesorā
| Audio | Iebūvēta High Definition (HD) Audio
| Barošanas bloks | Ar vismaz 85% lietderības koeficientu
| Prasības BIOS | Jāvar atļaut/aizliegt Seriālā, Paralēlā, USB un IEEE-1394a u.c. (ja šādi porti ir piegādātā datora komplektācijā) porta lietošanu. Jāvar atļaut, aizliegt un noteikt prioritāti datora ielādei no tīkla vai datu nesēja un jābūt iespējai veikt datora ielādi tikai no viena konkrēta datu nesēja. Jābūt iespējai uzstādīt vismaz 2 BIOS paroles – lietotājam un administratoram
| Atbilstība TEMPEST SDIP27 Level B (NATO & CESG) drošības standartam | Pievienot sertifikāta kopiju vai ražotāja apliecinājumu.
| Garantija | 3 gadi ražotāja garantija8
| Maksas papildaprīkojums |  | 3600 | 1952 | 1800 | 3453.45 | 3600 | 4255.9 | 3300
| RAM (aizstājot pamatkomplektācijā iekļauto) | Līdz 8 GB
Līdz 16 GB
| HDD/SSD (aizstājot pamatkomplektācijā iekļauto) | Vismaz 256 GB SSD
Vismaz 500 GB SSD
Vismaz 1 TB SSD
| Tīkla pieslēgumi | 100 Base-FX integrēta TEMPEST tīkla pieslēgvieta (pēc noklusējuma, ja nav izvēlēts cits)
1000 Base-SX integrēta TEMPEST tīkla pieslēgvieta
| Papildu porti | Vismaz viens atbilstošs Serial ports (TEMPEST)
| Operētājsistēma | Windows 10 PRO vai Microsoft Windows jaunākā versija5 vai ekvivalenta 1
| Biroja programmatūra | Microsoft Office Home & Business 2019 vai jaunākā versija, vai ekvivalents 2
Microsoft Office Professional 2019 vai jaunākā versija, vai ekvivalents 2
| Papildu garantija | 5 gadi, onsite ar reakcijas laiku nākamā darba dienā8
CI117C.1.3. | Datortehnika medicīnas iestādēm
CI117C.1.3.1. | Medicīniskie monitori |  | 950 | 1305 | 999 |  | 1450 | 1050 | 1100
CI117C.1.3.1.1 | Ekrāna izmērs (collas) | 27" +/-0.5"
| Plakans vai ieliekts | Plakans
| Ekrāna proporcijas | 16 pret 9
| Spilgtums | Ne mazāk kā 300 cd/m2
| Izšķirtspēja | Vismaz 2560 x 1440
| Skata leņķis | Vismaz 178º (H) / 178º (V)
| Reakcijas laiks | Ne vairāk kā 12 ms
| Vairāku attēlu funkcija | Iebūvēts attēls pie attēla - PbP (Picture by Picture) un attēls attēlā - PiP (Picture in Picture)
| Videosignāla savienojums | Vismaz divi video porti, no kuriem vismaz viens ir digitalais ports (kabeli var izvēlēties no maksas papildaprīkojuma)
| USB centrmezgls | Vismaz divi USB 3.0
| Ekrāna atgāzums | Vismaz no 0° līdz 20°
| Ekrāna augstuma regulēšana (HAS) | Vismaz 110 mm
| Ekrāna pagriešana PIVOT | Vismaz no 0° līdz 90°
| VESA vai ekvivalenta standarta stiprinājuma vieta | Vismaz 100 x 100 mm
| WEB kamera | Iebūvēta, mehāniski nosedzama, ar sejas atpazīšanas funkciju
| Atbilstība DICOM standartam | Atbilst
| RFID lasītājs | Iebūvēts
| Atbilstība medicīnisko elektronisko iekārtu sertifikācijai | Atbilst EN/IEC 60601-1-2
| Garantija | 5 gadi, onsite ar reakcijas laiku nākamā darba diena
| Maksas papildaprīkojums |  | 20 | 10 | 5 |  | 40 | 150 | 50
| Kabelis monitora savienošanai ar datoru | Ar VGA (D-sub 15) spraudni, vismaz 1.5 m garš
Ar DP (DisplayPort) spraudni, vismaz 1.5 m garš
Ar HDMI spraudni, vismaz 1.5 m garš
Ar DVI spraudni, vismaz 1.5 m garš
CI117C.1.3.2. | Medicīniskie planšetdatori ar Windows OS vai ekvivalentu OS |  |  | 4800 |  |  | 4500 | 2260
CI117C.1.3.2.1 | Ekrāna izmērs | 12" ± 0.5", skārienjūtīgs (vismaz 1920x1280)
| Ierīces svars | Ne vairāk kā 1.3 kg
| Procesors | Passmark Performance Test CPU Mark – vismaz 3500
| RAM | Vismaz 8 GB
| Datu glabātuve | Vismaz 250 GB SSD
| Audio | Iebūvēts
| USB porti | Vismaz divi USB-C
| Video | Iebūvēts
| Audio pieslēgšanas ligzda | Iebūvēta
| Pieslēgumi | Bluetooth (iebūvēts)
| Wi-Fi | Vismaz IEEE 802.11 n/ac
| Kamera | Priekšējā ar izšķirtspēju vismaz 2MP, aizmugurējā ar izšķirtspēju vismaz 8MP
| Svītru kodu (Barcode) skeneris | Iebūvēts
| Pirkstu nospiedumu lasītājs (Fingerprint) | Iebūvēts
| Near Field Communication (NFC) | Iebūvēts
| Akumulatora baterija | Planšetdatora darbības laiks ar to nepārtraukta darba režīmā vismaz 9 h
| Garantija | 3 gadi, onsite ar reakcijas laiku nākamā darba diena
| Maksas papildaprīkojums |  |  | 1700 |  |  | 1900 | 1050
| GPS uztvērējs | Iebūvēts
| Papildu drošības prasības | Iebūvēts TPM vismaz 2.0 čips un atbilstoša programmatūra
| Digitālā pildspalva | Savietojama ar attiecīgo planšetdatoru
| Operētājsistēma | Windows 10 Pro vai jaunāka versija, vai ekvivalenta
| Planšetdatora dokstacija | Nodrošina vismaz 2 x USB 3.0, 1 x USB-C, 1 x RJ45 portus
| Videopārejas un kabeļi | USB-C uz VGA
USB-C uz HDMI
USB-C uz USB 3.0
USB-C uz RJ45
| Lādētāji | Lādētājs, 65W USB-C AC
| Aizsargapvalks | Aizsargapvalks ar viedkaršu lasītāju un svītru kodu skeneri, nodrošina planšetdatora mehānisku aizsardzību
| Papildu garantija | 5 gadi, onsite ar reakcijas laiku nākamā darba diena
5 gadi, onsite ar reakcijas laiku nākamā darba diena un DMR
|  | Kopā | 137570 | 127593 | 120904 | 129721.33 | 144590 | 141663.7 | 129750
Vispārīgās prasības 5.daļai "Specializētā datortehnika"
| Barošanas spriegums | 230V, 50 Hz.
| Prasības datortehnikai un papildaprīkojumam | Piedāvātā datortehnika nedrīkst būt iepriekš lietota, tajā nedrīkst būt iebūvētas lietotas vai atjaunotas komponentes.Visām komponentēm (izņemot programmatūru, videopārejas, Blue-ray iekārtas, peļu paliktņus, un drošības atslēgas ar trosi (Kensington Lock)) ir jābūt no viena ražotāja (vai viena ražotāja atlasītajā un testētajā komplektācijā), kā arī datoram pilnībā jābūt nokomplektētam piedāvātā datora ražotāja rūpnīcā. Programmatūras, videopāreju, drošības atslēgu ar trosi, peļu paliktņu, Blue-ray iekārtu, saderība ar piedāvāto datoru ir jāpārbauda piegādātājam. Piedāvātā datora barošanas bloks ir iekļauts 80plus.org (http://www.plugloadsolutions.com/80PlusPowerSupplies.aspx) vismaz BRONZE līmenī – pievienot apstiprinošu izdruku vai norādīt precīzu saiti piedāvājumā (izņemot, ja iekārta tiek aprīkota ar ārējo barošanas bloku, kura energoefektivitāti apstiprina, norādot tehniskajā piedāvājumā precīzu saiti uz ražotāja tehnisko dokumentāciju).
| Standarta komplektācijā iekļauti | Eiropas standartam atbilstoši barošanas vadi un kabeļi (t.sk. CEE7 ); lietotāja instrukcija valsts valodā, kurā ietilpst: - iekārtas vispārīgs apraksts; - komponenšu nomaiņas apraksts; - tehniskās specifikācijas apraksts; - tehnisko pamatproblēmu novēršanas apraksts; - BIOS darbību apraksts.
| 1 | Par ekvivalentu šī konkursa ietvaros tiek uzskatīta tāda programmatūra, kas ir ekvivalenta pieprasītajai gan pēc funkcionalitātes, gan tehniskajām iespējām, gan no lietotāja un programmatiskās saskarnes viedokļa (API – Aplication Programming Interface, datņu formāti, ieraksti utml.). Piedāvātajai programmatūrai jābūt arī ekonomiski ekvivalentai attiecībā uz izmaksām, kas varētu rasties programmatūras ieviešanas un lietošanas laikā. Funkcionalitāte tiek uzskatīta par ekvivalentu arī tad, ja piedāvātajai programmatūrai tā ir plašāka nekā pieprasītajai (tomēr ietver pieprasītās programmatūras funkcionalitāti pilnā apjomā). Gadījumā, ja tiek piedāvāta ekvivalenta programmatūra, tad pretendentam jānodrošina visu darbinieku apmācība šīs programmatūras lietošanai, piedāvājuma cenā iekļaujot visas izmaksas, kas saistītas ar programmatūras ieviešanu, integrēšanu esošajā sistēmā, licencēšanu, un citus iespējamos izdevumus datortehnikas garantijas laikā.
| 2 | Par ekvivalentu šī konkursa ietvaros tiek uzskatīta tāda biroja programmatūra, kas ir ekvivalenta pieprasītajai gan pēc funkcionalitātes, gan tehniskajām iespējām, gan no lietotāja un programmatiskās saskarnes viedokļa un sastāv no: 1. Teksta apstrādes programmas; 2. Izklājlapu programmas; 3. Datu bāzu pārvaldības programmas; 4. Personīgās informācijas pārvaldes un saziņas programmas; 5. Prezentāciju grafiskās programmas; 6. Programmas elastīgai un racionālai informācijas apkopošanai, izmantojot dinamiskās veidlapas; 7. Mārketinga un saziņas materiālu izveides un publicēšanas programmas. Gadījumā, ja tiek piedāvāta ekvivalenta programmatūra, tad pretendentam jānodrošina visu darbinieku apmācība šīs programmatūras lietošanai, piedāvājuma cenā iekļaujot visas izmaksas, kas saistītas ar programmatūras ieviešanu, integrēšanu esošajā sistēmā, licencēšanu, un citus iespējamos izdevumus datortehnikas garantijas laikā.
| 3 | Datora procesora veiktspējas testa "Passmark Performance Test CPU Mark" rezultāts piegādātāja piegādātajā konfigurācijā, kura izpilda pircēja prasības. Izvērtējot iesniegtos piedāvājumus, konkursa komisija vadīsies pēc interneta vietnē http://www.cpubenchmark.net/cpu_list.php publicēto testu vidējām vērtībām, par pamatu ņemot testa rezultātus, kas ir veikti standarta režīmā (procesora ražotāja ieteiktā CPU frekvence utt.). Piegādātājs var arī iesniegt piedāvātā datora veiktspējas testu rezultātu apliecinošas izdrukas, kuras pierāda atbilstību izvirzītajai prasībai, uzrādot arī testējamā datora konfigurāciju vai iesniedzot testa protokolu, kurš iegūts, testējot datoru saskaņā ar Vispārīgās vienošanās 3.pielikuma 16.punktu.
| 4 | Videoadaptera veiktspējas testa "Passmark Performance Test G3D Mark" rezultāts piegādātāja piegādātajā konfigurācijā, kura izpilda pircēja prasības. Izvērtējot iesniegtos piedāvājumus, konkursa komisija vadīsies pēc interneta vietnē http://www.videocardbenchmark.net/gpu_list.php publicēto testu vidējām vērtībām, par pamatu ņemot testa rezultātus, kas ir veikti standarta režīmā (procesora ražotāja ieteiktā GPU frekvence utt.). Piegādātājs var arī iesniegt piedāvātā datora veiktspējas testu rezultātu apliecinošas izdrukas, kuras pierāda atbilstību izvirzītajai prasībai, uzrādot arī testējamā datora konfigurāciju vai iesniedzot testa protokolu, kurš iegūts, testējot datoru saskaņā ar Vispārīgās vienošanās 3.pielikuma 16.punktu.
| 5 | Ja piegādātājs var piegādāt jaunāku Microsoft Windows versiju, tad tas tiek saskaņots ar pircēju.
Detalizēts apraksts par garantijas un apkopes veikšanas kārtību 5.daļai "Specializētā datortehnika"
| a | Piegādātās datortehnikas garantijas laiks sākas ar preču piegādes un preču pavadzīmes parakstīšanas brīdi.
| b | Piegādes dokumentos ir jānorāda tehnikas seriālais numurs garantijas pārbaudei.
| c | Piegādātājs nodrošina bezmaksas bojājumu atsekošanas tīmekļa vietu (portāls, WEB pieejama aplikācija vai publisks folderis), vai piedāvā citu funkcionāli līdzvērtīgu risinājumu, ar kura palīdzību pircējs var sekot bojājuma novēršanas procesam un saņemt atskaites (statistiku) par bojājumiem un to novēršanas gaitu.
| d | Piedāvātās datortehnikas ražotājam ir bezmaksas interneta mājaslapa, kura nodrošina piedāvātā sistēmbloka vai iekārtas modeļa draiveru jauninājumus bez maksas un bez autorizācijas (norādīt precīzu adresi (URL).
| 8 | Garantijas remontu izpildes laiks un vieta: - piegādātājs nodrošina palīdzības dienestu, kurš pieejams darba dienās laikā no plkst.9.00–17.00. Informācijai par palīdzības dienestu ir jābūt uz katras datortehnikas vienības uzlīmes kopā ar piegādātāja nosaukumu, kontakttelefona numuru un garantijas termiņa beigu datumu; - maksimālais reakcijas laiks (laiks, kurā piegādātājs atsaucas ar problēmas risinājumu) uz pircēja izsaukumu visai piegādātajai tehnikai nav lielāks par nākamo darba dienu. Reakcijas laikā piegādātājs informē pircēja kontaktpersonu par iespējamo bojājumu iemeslu, kā arī plānotajiem to novēršanas termiņiem; - garantijas laikā bojājumus novērš ne vēlāk kā viena mēneša laikā visā Latvijas Republikas teritorijā pēc izsaukuma saņemšanas, piegādātāja pārstāvim ierodoties tehnikas ekspluatācijas vietā. Ja tehnikas defektu nav iespējams novērst iepriekšminētajā laikā, tehniku uz remonta laiku nomaina ar tehniku, kas pēc tehniskajiem parametriem ir līdzvērtīga bojātajai vai labāka; - visā garantijas termiņa laikā piegādātājam ir jānodrošina, ka ir spēkā ražotāja garantija, kas sevī ietver defektīvo komponenšu nomaiņu (arī diagnostikas sistēmas ziņoto iespējamo bojājumu gadījumā) vai remontu; - pircēja onsite apkalpošana (reaģēšana un problēmu reģistrēšana, iekārtas diagnostika, defektīvās iekārtas nogādāšana servisa centram un atpakaļ pircējam vai remonts) ir piegādātāja kompetencē.

## C.2.Papildu piederumi
N.p.k. | TEHNISKĀ SPECIFIKĀCIJA | Adaptive SIA | ATEA SIA | Baltijas Informācijas Tehnoloģijas SIA | C2 SIA | Capital AS | Datakom SIA | Multisistēma Rīga SIA | Personu apvienība SIA MultiCore un SIA MarkIT Latvija | Prompt un LDC Pilnsabiedrība | TelCom SIA
CI117C.2. | Papildu piederumi | Vienas vienības un papildaprīkojuma maksimālā cena bez PVN (EUR)
CI117C.2.1. | Datortehnikas piederumi
CI117C.2.1.1. | Tastatūras
CI117C.2.1.1.1 | Tastatūra ar atbilstošu pieslēgumu un LAT/EIRO tastatūras izkārtojumu ar iebūvētu Smart karšu lasītāju (ISO 7816 vai ekvivalents) | 45 | 27 | 39 |  | 35.1 | 49.9 | 53.75 | 46 | 42.432 | 29
CI117C.2.1.1.2 | Tastatūra ar atbilstošu pieslēgumu un LAT/EIRO/RUS tastatūras izkārtojumu ar iebūvētu Smart karšu lasītāju (ISO 7816 vai ekvivalents) | 45 | 30 | 39 |  | 35.1 | 49.9 | 53.75 | 46 | 42.432 | 29
CI117C.2.1.1.3 | Tastatūra ar bezvadu pieslēgumu un LAT/EIRO tastatūras izkārtojumu | 30 | 24.5 |  |  | 15 | 35.4 | 35.75 | 41 | 14.552 | 26
CI117C.2.1.1.4 | Tastatūra ar bezvadu pieslēgumu un LAT/EIRO/RUS tastatūras izkārtojumu | 30 | 24.5 |  |  | 16.5 | 35.4 | 35.75 | 41 | 14.552 | 26
CI117C.2.1.2. | Optiskās peles
CI117C.2.1.2.1 | Optiskā pele ar bezvada pieslēgumu, darbojas uz visām virsmām | 12 | 10 | 20 |  | 9.6 | 25.2 | 20.25 | 15 | 15.1368 | 15
CI117C.2.1.2.2 | Optiskā pele ar atbilstošu pieslēgumu, kabeļa garums ir ne mazāks kā 1,5 m un diametrs ir ne mazāks par 2,5 mm | 9 | 9 | 10 |  | 4.9 | 13.3 | 12.15 | 14 | 8.7312 | 9
CI117C.2.1.2.3 | Vertikāla optiskā pele ar rullīti, ar vismaz 1000dpi izšķirtspēju. | 15 | 85 |  |  | 20.2 | 124 | 25 | 99 | 110.4728 | 14
CI117C.2.1.2.4 | Ergonomiska optiskā pele ar rullīti un trakcball, regulējamu sagāzuma leņķi. | 120 | 83.8 |  |  | 73.7 | 124 |  | 99 | 110.432 | 98
CI117C.2.1.3. | Smart karšu lasītāji
CI117C.2.1.3.1 | Smart karšu lasītājs (ISO 7816 vai ekvivalents) ar USB pieslēgumu, ar vadu | 16 | 27 | 16 |  | 14.5 | 17.75 | 38.75 | 19 | 10.88 | 9
CI117C.2.1.3.2 | Smart karšu lasītājs (ISO 7816 vai ekvivalents) ar USB pieslēgumu, bez vadiem (USB adapteris) | 12 | 28.5 | 12 |  | 16.3 | 15.5 | 45 | 14 |  | 12
CI117C.2.1.4. | Papildus RAM atmiņa
CI117C.2.1.4.1 | Papildus RAM atmiņas modulis 8 GB, DDR4, galda datoriem (pasūtot komentārā jānorāda pamatplates modeli, kurā ir paredzēts ievietot, vai nepieciešamās atmiņas standartu un frekvenci) | 60 | 37 | 75 |  | 39.1 | 79.5 | 35 | 40 | 41.072 | 36
CI117C.2.1.4.2 | Papildus RAM atmiņas modulis 16 GB, DDR4, galda datoriem (pasūtot komentārā jānorāda pamatplates modeli, kurā ir paredzēts ievietot, vai nepieciešamās atmiņas standartu un frekvenci) | 120 | 74.3 | 130 |  | 183.8 | 157.2 | 73 | 70 | 79.288 | 72
CI117C.2.4.1.3 | Papildus RAM atmiņas modulis 8 GB, DDR4, portativajiem datoriem (pasūtot komentārā jānorāda datora modeli, kurā ir paredzēts ievietot, vai nepieciešamās atmiņas standartu un frekvenci) | 60 | 37.15 | 75 |  | 45.8 | 56.5 | 35 | 40 | 41.48 | 36
CI117C.2.4.1.4 | Papildus RAM atmiņas modulis 16 GB, DDR4, portativajiem datoriem (pasūtot komentārā jānorāda datora modeli, kurā ir paredzēts ievietot, vai nepieciešamās atmiņas standartu un frekvenci) | 120 | 74.7 | 130 |  | 77.3 | 142.5 | 73 | 70 | 79.288 | 75
CI117C.2.1.5. | USB portu paplašinātāji
CI117C.2.1.5.1 | USB portu paplašinātājs vismaz 4x USB 3.0 portiem | 25 | 12.1 | 14 |  | 10 | 23.2 | 75 | 15 | 159.528 | 16
CI117C.2.1.6. | SSD
CI117C.2.1.6.1 | Vismaz 240 GB SATA SSD, Passmark Performance Test Disk Mark – vismaz 3500 * | 55 | 58.8 | 50 |  | 37 | 72 | 85 | 55 | 57.12 | 55
CI117C.2.1.6.2 | Vismaz 480 GB SATA SSD, Passmark Performance Test Disk Mark – vismaz 4000 * | 90 | 79.2 | 80 |  | 58 | 109 | 120 | 75 | 95.2 | 84
CI117C.2.1.6.3 | Vismaz 960 GB SATA SSD, Passmark Performance Test Disk Mark – vismaz 4000 * | 125 | 143.1 | 150 |  | 135 | 196 | 225 | 148 | 164.56 | 139
CI117C.2.1.6.4 | Vismaz 240 GB M.2 SSD, Passmark Performance Test Disk Mark – vismaz 3500 * | 65 | 47.25 | 70 |  | 50 | 51.1 | 85 | 55 | 49.232 | 55
CI117C.2.1.6.5 | Vismaz 480 GB M.2 SSD, Passmark Performance Test Disk Mark – vismaz 4000 * | 125 | 88.95 | 90 |  | 78 | 94 | 120 | 75 | 86.632 | 85
CI117C.2.1.6.6 | Vismaz 960 GB M.2 SSD, Passmark Performance Test Disk Mark – vismaz 4000 * | 215 | 138.9 | 160 |  | 147 | 194.5 | 225 | 148 | 171.088 | 123
CI117C.2.1.7. | Portu replikatori (Docking station)
CI117C.2.1.7.1 | Pievienojams, izmantojot speciālo portu replikatora (Docking station) portu. Portu replikatora ražotājs ir datora ražotājs. Brīvie porti: vismaz 4 USB vismaz 2.0 DB9 porti vai citi porti atbilstoši izvēlētajam drošības standartam, iepējams pieslēgt vismaz tastatūru un peli; Audio in (3,5 mm) un out (3,5 mm) porti; tīkla pieslēgumvieta atbilstoši izvēlētajam pieslēguma veidam; vismaz viens analogais un vismaz viens digitālais ports; | 250 | 270 | 290 |  | 221 | 285 |  | 350 | 178.9488 | 247
CI117C.2.1.8. | Optiskie diskdziņi
CI117C.2.1.8.1 | Arējā DVD-RW iekārta | 35 | 25 | 49 |  | 45 | 37.5 | 86 | 35 | 47.6 | 50
CI117C.2.2. | Papildu komponentes datoriem atbilstoši TEMPEST prasībām
CI117C.2.2.1. | HDD/SSD
CI117C.2.2.1.1 | Vismaz 500 GB | 95 | 101.25 | 110 | 91.2 | 89.12 | 124.32 |  |  |  | 95
CI117C.2.2.1.2 | Vismaz 1 TB | 130 | 121.5 | 155 | 123.2 | 131.58 | 167.944 |  |  |  | 125
CI117C.2.2.1.3 | Vismaz 128 GB SSD | 110 | 97.2 | 170 | 105.6 | 109.31 | 143.948 |  |  |  | 105
CI117C.2.2.1.4 | Vismaz 256 GB SSD | 195 | 350 | 300 | 185.6 | 231.96 | 253.008 |  |  |  | 190
CI117C.2.2.1.5 | Vismaz 500 GB SSD | 240 | 526.5 | 450 | 227.2 | 312.21 | 309.722 |  |  |  | 220
CI117C.2.2.2. | Portu replikatori (Docking station)
CI117C.2.2.2.1 | Pievienojams, izmantojot speciālo portu replikatora (Docking station) portu. Portu replikatora ražotājs ir datora ražotājs. Brīvie porti: vismaz 4 USB vismaz 2.0 DB9 porti vai citi porti atbilstoši izvēlētajam drošības standartam, iepējams pieslēgt vismaz tastatūru un peli; Audio in (3,5 mm) un out (3,5 mm) porti; tīkla pieslēgumvieta atbilstoši izvēlētajam pieslēguma veidam; vismaz viens analogais un vismaz viens digitālais ports; atbilst izvēlētā NATO SDIP-27 standarta drošības līmeņa prasībām | 1230 | 297 | 2400 | 1188.08 | 221 | 1330.3775 |  |  |  | 1150
CI117C.2.2.3. | Viedkaršu (SmartCard) lasītāji
CI117C.2.2.3.1 | Realizēts kā atsevišķa USB iekārta (TEMPEST) | 540 | 94.5 | 700 | 520.8 | 539.43 | 583.1765 |  |  |  | 510
CI117C.2.2.4. | Tastatūra
CI117C.2.2.4.1 | QWERTY ENG, ar atbilstošu pieslēgumu, atbilst izvēlētā NATO SDIP-27 standarta drošības līmeņa prasībām | 120 | 108 | 100 | 113.93 | 117.74 | 127.5695 |  |  |  | 110
CI117C.2.2.4.2 | QWERTY ENG/RUS, ar atbilstošu pieslēgumu, atbilst izvēlētā NATO SDIP-27 standarta drošības līmeņa prasībām | 120 | 120 | 100 | 113.93 | 116.11 | 127.5695 |  |  |  | 110
CI117C.2.2.5. | Optiskās peles
CI117C.2.2.5.1 | Optiska, vismaz divu pogu, ar atbilstošu pieslēgumu, atbilst izvēlētā NATO SDIP-27 standarta drošības līmeņa prasībām | 95 | 63.5 | 70 | 90.72 | 91.14 | 101.5795 |  |  |  | 90
CI117C.2.2.5.2 | Optiska, ergonomiska, vismaz 7-pogu, ar atbilstošu pieslēgumu, atbilst izvēlētā NATO SDIP-27 standarta drošības līmeņa prasībām | 150 | 117.5 | 135 | 141.59 | 153.47 | 158.5505 |  |  |  | 140
CI117C.2.2.6. | Strāvas filtri
CI117C.2.2.6.1 | Barošanas bloka strāvas filtrs atbilstoši TEMPEST prasībām | 1350 | 216 | 250 | 1296.96 | 1339.68 | 1452.289 |  |  |  | 1270
CI117C.2.2.7 | Garantijas pagarināšana datortehnikai atbilstoši TEMPEST prasībām
CI117C.2.2.7.1 | Datortehnikas garantijas pagarināšana uz vienu gadu (izmantojot kodu) | 550 | 337.5 | 370 | 530 | 549.79 | 593.4805 |  |  |  | 520
CI117C.2.2.8. | Energoneatkarīgas datu uzglabāšanas ierīces (USB 2.0) lasīšanas iekārta TEMPEST korpusā
CI117C.2.2.8.1 | Paredzēts USB 2.0 interfeisa datu nesēju ievietošanai Atbalstītie USB datu nesēju izmēri (vismaz): garums - 10 cm, platums - 5 cm, augstums - 1 cm 1 x T-USB 2.0 (atbilstošs) kabelis vismaz 1,5 m Atbilst izvēlētā NATO SDIP-27 standarta drošības līmeņa prasībām Garantija: vismaz 1 gads | 695 | 563 | 820 | 667.2 | 689.69 | 747.109 |  |  |  | 650
CI117C.2.2.9. | Energoneatkarīgu datu uzglabāšanas ierīču (USB 2.0) lasītājs TEMPEST multimediju korpusā
CI117C.2.2.9.1 | Paredzēts USB 2.0 interfeisa datu nesēju ievietošanai Iebūvēts DVD/CD±RW Atbalstītie USB datu nesēju izmēri (vismaz): garums - 11 cm, platums – 2,5 cm, augstums – 1,5 cm 1 x T-USB 2.0 (atbilstošs) kabelis vismaz 1,5 m Integrēts TEMPEST barošanas bloks Atbilst izvēlētā NATO SDIP-27 standarta drošības līmeņa prasībām Garantija: vismaz 1 gads | 1130 | 904.5 | 800 | 1090.43 | 1129.89 | 1221.024 |  |  |  | 1070
CI117C.2.2.10. | Ekrāna aizsargfiltri
CI117C.2.2.10.1 | Ekrāna aizsargfiltrs | 200 |  | 280 | 190.4 | 187.64 | 213.1985 |  |  |  | 185
CI117C.2.2.11. | Diskdziņi
CI117C.2.2.11.1 | Ārējais USB DVD/CD±RW | 1130 |  | 800 | 1090.43 |  | 1221.024 |  |  |  | 1070
CI117C.2.2.12. | Skaļruņi
CI117C.2.2.12.1 | Vismaz divi skaļruņi Savienojami ar datoru atbilstoši TEMPEST prasībām Vismaz viena austiņu pieslēgumvieta Vismaz 3 W jauda RMS Vismaz skaļuma regulācijas iespēja Pieslēdzama 220 V elektrobarošanas tīklam Atbilst izvēlētā NATO SDIP-27 standarta drošības līmeņa prasībām | 540 | 432 | 550 | 520.8 | 539.74 | 583.1765 |  |  |  | 510
CI117C.2.2.13. | Austiņas
CI117C.2.2.13.1 | Savienojamas ar datoru atbilstoši TEMPEST prasībām Skaņas frekvence vismaz 15 – 23,000 Hz Pretestība no 8 līdz 32 omiem Skaļuma līmenis vismaz 105 dB Vada garums vismaz 3 m Atbilst izvēlētā NATO SDIP-27 standarta drošības līmeņa prasībām | 630 | 491.4 | 700 | 606.27 | 631.16 | 678.8795 |  |  |  | 595
CI117C.2.2.14. | Austiņas ar mikrofonu
CI117C.2.2.14.1 | Savienojamas ar datoru atbilstoši TEMPEST prasībām Atbilst izvēlētā NATO SDIP-27 standarta drošības līmeņa prasībām Austiņas: Skaņas frekvence vismaz 15 – 23,000 Hz Pretestība no 8 līdz 32 omiem Skaļuma līmenis vismaz 105 dB Vada garums vismaz 3 m Mikrofons: Frekvence: vismaz 70 – 15,000 Hz Uni-directional Pretestība vismaz 2,2 omi Jutība vismaz - 38 dBV/PA | 615 | 491.5 | 950 | 592.41 | 611.35 | 663.366 |  |  |  | 595
CI117C.2.2.15. | Web-kameras
CI117C.2.2.15.1 | Savienojama ar datoru atbilstoši TEMPEST prasībām Vismaz Full HD 1080p (1920 x 1080) un HD videozvanu (1280 x 720), autofokuss, iebūvēts mikrofons ar trokšņu slāpēšanas funkciju. Atbilst izvēlētā NATO SDIP-27 standarta drošības līmeņa prasībām | 660 | 526.5 | 800 | 634.73 | 661.17 | 710.746 |  |  |  | 625
CI117C.2.2.16. | Nepārtrauktās elektrobarošanas avoti (UPS)
CI117C.2.2.16.1 | Savienojams ar datoru atbilstoši TEMPEST prasībām Arhitektūra - Line-interactive Tips - Tower Maksimālā darbības jauda (VA) - vismaz 620 VA Nominālais efekts (W) - vismaz 390 W Iekārtas darbības nodrošināšana pie sprieguma - 195-265 VAC Darba frekvence - 50 Hz Darbības ilgums - vismaz 5 minūtes pie 100% noslodzes Statusa indikatori Lietotāja komunikācijas ports - DB-9 RS-232 Atbilst izvēlētā NATO SDIP-27 standarta drošības līmeņa prasībām | 995 | 796.5 | 890 | 958.6 | 998.38 | 1280.08 |  |  |  | 940
CI117C.2.2.17. | Monitori
CI117C.2.2.17.1 | Ekrāna tips - IPS vai ekvivalents Ekrāna izmērs (collas) – 21,5" +/- 0,5" Ekrāna proporcijas – 16:9 vai 16:10 Spilgtums - vismaz 250 cd/m2 Redzes leņķis - vismaz 178/178° Izšķirtspēja - vismaz 1920 x 1080 Reakcijas laiks - ne vairāk kā 8 ms Savienojums - vismaz viena digitāla (TEMPEST) vai vismaz viena analoga (TEMPEST) pieslēgvieta Iespējams regulēt augstumu vismaz 110 mm, pagriezt ekrānu par 90° (Pivot) Atbilstība izvēlētajam NATO SDIP-27 drošības standarta līmenim | 1580 | 1448.6 | 780 | 1520 | 1569.71 | 1776.048 |  |  |  | 1500
CI117C.2.2.17.2 | Ekrāna tips - IPS vai ekvivalents Ekrāna izmērs (collas) – 23" +/- 0,5" Ekrāna proporcijas – 16:9 vai 16:10 Spilgtums - vismaz 250 cd/m2 Redzes leņķis - vismaz 178/178° Izšķirtspēja - vismaz 1920 x 1080 Reakcijas laiks - ne vairāk kā 8 ms Savienojums - vismaz viena digitāla (TEMPEST) vai vismaz viena analoga (TEMPEST) pieslēgvieta Iespējams regulēt augstumu vismaz 110 mm, pagriezt ekrānu par 90° (Pivot) Atbilstība izvēlētajam NATO SDIP-27 drošības standarta līmenim | 1620 | 1463 | 850 | 1560 | 1635.14 | 1822.788 |  |  |  | 1500
CI117C.2.2.17.3 | Ekrāna tips - IPS vai ekvivalents Ekrāna izmērs (collas) – 24" +/- 0,5" Ekrāna proporcijas – 16:9 vai 16:10 Spilgtums - vismaz 250 cd/m2 Redzes leņķis - vismaz 178/178° Izšķirtspēja - vismaz 1920 x 1080 Reakcijas laiks - ne vairāk kā 8 ms Savienojums - vismaz viena digitāla (TEMPEST) vai vismaz viena analoga (TEMPEST) pieslēgvieta Iespējams regulēt augstumu vismaz 110 mm, pagriezt ekrānu par 90° (Pivot) Atbilstība izvēlētajam NATO SDIP-27 drošības standarta līmenim | 1690 | 1463 | 900 | 1616 | 1669.94 | 1888.224 |  |  |  | 1580
CI117C.2.2.18. | Drukas iekārtas
CI117C.2.2.18.1 | Printera tips - melnbalta lāzerdruka Drukas izšķirtspēja - vismaz 600 x 600 dpi Formāts - A4 Abpusējā apdruka - automātiska Drukāšanas ātrums - vismaz 35 lp/min Papīra standarta padeve – vismaz 250 lapām Pieslēgvietas - Tempest-filtrēta USB un 100 Mbit integrēta TEMPEST tīkla pieslēgvieta Atbilstība izvēlētajam NATO SDIP-27 drošības standarta līmenim | 2250 | 1652 | 1850 | 2160 | 2231.19 | 2523.852 |  |  |  | 2150
CI117C.2.2.18.2 | Printera tips - krāsu lāzerdruka Drukas izšķirtspēja - vismaz 600 x 600 dpi Formāts - vismaz A4 Abpusējā apdruka - automātiska Drukāšanas ātrums - vismaz 30 lp/min Papīra standarta padeve – vismaz 250 lapām Pieslēgvietas - Tempest-filtrēta USB un 100 Mbit integrēta TEMPEST tīkla pieslēgvieta Atbilstība izvēlētajam NATO SDIP-27 drošības standarta līmenim | 2330 | 1898.5 | 3000 | 2240 | 2313.54 | 2617.332 |  |  |  | 2200
CI117C.2.2.18.3 | Printera tips - melnbalta multifunkcionālā lāzerdruka Drukas izšķirtspēja - vismaz 600 x 600 dpi Formāts - vismaz A4 Abpusējā apdruka - automātiska Drukāšanas ātrums - vismaz 35 lp/min Papīra standarta padeve – vismaz 250 lapām Automātiskais dokumentu padevējs (ADF) - vismaz 50 lapām Kopēšanas funkcija Skenēšanas funkcija Pieslēgvietas - Tempest-filtrēta USB un 100 Mbit integrēta TEMPEST tīkla pieslēgvieta Atbilstība izvēlētajam NATO SDIP-27 drošības standarta līmenim | 2660 | 3645 | 3100 | 2560 | 2656.32 | 2991.24 |  |  |  | 2500
CI117C.2.2.18.4 | Printera tips - krāsu multifunkcionālā lāzerdruka Drukas izšķirtspēja - vismaz 600 x 600 dpi Formāts - vismaz A3 Abpusējā apdruka - automātiska Drukāšanas ātrums - vismaz 30 lp/min Papīra standarta padeve – vismaz 250 lapām Automātiskais dokumentu padevējs (ADF) - vismaz 50 lapām Kopēšanas funkcija Skenēšanas funkcija Pieslēgvietas - Tempest-filtrēta USB un 100 Mbit integrēta TEMPEST tīkla pieslēgvieta Atbilstība izvēlētajam NATO SDIP-27 drošības standarta līmenim | 7860 | 8145 | 8000 | 7600 | 7889.16 | 8880.228 |  |  |  | 7500
CI117C.2.2.19. | Skeneri
CI117C.2.2.19.1 | Skenera tips - Flatbed, ADF Skenēšanas izšķirtspēja - vismaz 600 x 600 dpi Formāts - vismaz A4 Abpusēja skenēšana no ADF - automātiska Skenēšanas ātrums no ADF - vismaz 15 lp/min Automātiskais dokumentu padevējs (ADF) - vismaz 50 lapām Pieslēgvietas - Tempest-filtrēta USB un 100 Mbit integrēta TEMPEST tīkla pieslēgvieta Atbilstība izvēlētajam NATO SDIP-27 drošības standarta līmenim | 3030 | 2470.5 | 2700 | 2928 | 3051.85 | 3421.224 |  |  |  | 2800
| Kopā | 36219 | 30377.2 | 34579 | 33264.08 | 33836.31 | 40701.424 | 1557.15 | 1610 | 1620.6576 | 33945
Prasības 6.daļai "Papildu piederumi"
Prasības komplektācijai | Piedāvātā tehnika nedrīkst būt iepriekš lietota, tajā nedrīkst būt iebūvētas lietotas vai atjaunotas komponentes.
Atbilstība standartiem un normatīviem aktiem (kā pierādījumu var iesniegt ražotāja eco deklarāciju) | Piedāvātajām iekārtām (t.sk. visām iekārtas atsevišķajām ierīcēm) jāatbilst Ministru kabineta 2013.gada 5.februāra noteikumu Nr.84 „Noteikumi par atsevišķu ķīmisku vielu lietošanas ierobežojumiem elektriskajās un elektroniskajās iekārtās” prasībām un jābūt marķētām ar zīmi CE (Communaite Europeene). Preci ražotājs ir paredzējis lietošanai Latvijas teritorijā.
Par ekvivalentu standarta un marķējuma esamībai tiek uzskatīts dokuments, kas apliecina, ka ražotājs vai neatkarīga testēšanas laboratorija, izmantojot attiecīgā standarta vai marķējuma piešķiršanas metodoloģiju, balstoties uz testu rezultātiem, ir atzinusi, ka piedāvātā prece atbilst standarta vai marķējuma piešķiršanas nosacījumiem.
Piegādātāja piedāvātajai tehnikai ir jābūt atbilstošai REACH prasībām.
Korpusa un apvalku materiāliem, kuru svars ir lielāks par 100 g un kuru laukums ir lielāks par 50 cm2, ir jābūt marķētiem saskaņā ar ISO 11469 un ISO 1043-1 prasībām.
Piegādātājam ir jānodrošina atkārtota tehnikas izmantošana un pārstādes serviss noteiktam elektrisko un elektronisko ierīču aprīkojumam, kas ir nolietojies. Kārtība, kā nodrošināt ierīču atkārtotu izmantošanu vai pārstrādi, tiek noteikta atbilstoši Eiropas Parlamenta un Padomes direktīvas 2012/19/ES "Par elektrisko un elektronisko iekārtu atkritumiem" 8. pantam un pielikumiem Nr.7 un 8.
Ja tiek izmantotas kartona kastes, tām jābūt izgatavotām vismaz no 50 % pārstrādāta materiāla. Ja galīgajam iepakojumam izmanto plastmasas maisiņus vai loksnes, tām jābūt izgatavotām vismaz no 50 % pārstrādāto izejvielu vai arī tām jābūt bioloģiski noārdāmām vai kompostējamām saskaņā ar standartā LVS EN 13432:2001/AC:2005 "Iepakojums - Prasības iepakojumam resursu atgūšanai to kompostējot un biodegradējot – Testēšanas shēma un iepakojuma atbilstības novērtējuma kritēriji" vai līdzvērtīgos standartos noteiktajām definīcijām.
Veselībai bīstamas vielas plastmasas daļās, kas sver vairāk par 25 g, nesatur tādas liesmas slāpējošas vielas vai preparātus, kam piešķirts riska apzīmējums atbilstoši Regulai (EK) Nr. 1272/2008.
Prasības komponenšu Pircējam | Minēto apakšpozīciju Pircējam (gala lietotāja iestādei) obligāti jāievēro sekojošās prasības: 1. datortehnikai, kurā ir paredzēts ievietot vai pievienot papildu komponenti, ir spēkā esoša ražotāja garantija (iekārtas modelis un seriālais numurs jānorāda pirkuma pieprasījuma komentāros); 2. Pirkuma pieprasījumā norādītajā (Pircēja rīcībā esošā) datortehnikā ir iespējams ievietot pasūtīto papildu komponenti;
* | SSD diska veiktspējas testa "Passmark Performance Test Disk Mark" rezultāts piegādātāja piegādātajā konfigurācijā, kura izpilda pircēja prasības. Izvērtējot iesniegtos piedāvājumus, konkursa komisija vadīsies pēc interneta vietnē https://www.harddrivebenchmark.net/hdd_list.php publicēto testu vidējām vērtībām, par pamatu ņemot testa rezultātus, kas ir veikti standarta režīmā. Piegādātājs var arī iesniegt piedāvātā datora veiktspējas testu rezultātu apliecinošas izdrukas, kuras pierāda atbilstību izvirzītajai prasībai, uzrādot arī testējamā datora konfigurāciju vai iesniedzot testa protokolu, kurš iegūts, testējot datoru saskaņā ar Vispārīgās vienošanās 3.pielikuma 16.punktu.
Detalizēts apraksts par garantijas apkopes veikšanas kārtību 2.daļai "Papildu piederumi"
1 | Piegādātās tehnikas garantijas laiks divi gadi sākas ar preču piegādes un kvalitātes apstiprināšanas Elektronisko iepirkumu sistēmā brīdi vai atbilstoši datortehnikai, kurā komponente tiek iemontēta, garantijai. Piegādes dokumentos ir jānorāda tehnikas seriālais numurs (ja ražotājs ir norādījis).