## Saturs
SATURA RĀDĪTĀJS
Nr. p. k. | Nosaukums | Lpp.
1 | Titullapa | 1
2 | Sējuma satura rādītājs | 2
3 | Būvlaukuma izmaksas | 3
4 | Būvkonstrukcijas | 4
5 | Vispārceltniecības darbi | 5
6 | Elektroapgāde | 6
7 | Ūdensapgāde un kanalizācija | 7
8 | Apkure | 8
9 | Ventilācija | 9
10 | Klimata kontroles sistēma | 10
11 | Elektronisko sakaru sistēmas | 11
12 | Ugunsgrēka atklāšanas un trauksmes signalīzācijas sistēmas | 12
13 | Ugunsgrēka izziņošanas un evakuācijas vadības sistēmas | 13
14 | Vadības automatizācijas sistēmas | 14
15 | Siltummehānika | 15
16 | Māsu izsaukuma sistēma | 16
17 | Medicīniskās gāzes sistēma | 17
18 | Sertifikātu kopijas | 18

## 1-0 BI
Lokālā tāme Nr. 1-0
Būvlaukuma izmaksas
(būvdarbu veids vai konstruktīvā elementa nosaukums)
Objekta nosaukums: Cēsu klīnikas Diagnostikas korpusa ambulatoro sekundāro un primārās veselības aprūpes telpu pārbūve (2. būvprojekts)
Būves nosaukums: Cēsu klīnikas Diagnostikas korpuss
Būves adrese: Slimnīcas iela 9, Cēsis
Pasūtījuma Nr. 23-08
Tāme sastādīta 2025. gada IV ceturkšņa tirgus cenās, pamatojoties uz būvprojekta rasējumiem
N.p.k. | Nosaukums | Mērvienība | Daudzums
1 | Darba vadītāja/ pasūtītāja pārstāvja birojs, uzstādīšana/ novākšana | gb | 1
2 | Darba vadītāja/ pasūtītāja pārstāvja birojs, noma | dnn*
3 | Sadzīves telpas Būvuzņēmēja strādniekiem, uzstādīšana/ novākšana | gb | 1
4 | Sadzīves telpas Būvuzņēmēja strādniekiem, noma | dnn*
5 | Slēdzama noliktava, uzstādīšana/ novākšana | gb | 1
6 | Slēdzama noliktava, noma | dnn*
7 | Telpas / birojs apakšuzņēmējiem, uzstādīšana/ novākšana | gb | 2
8 | Telpas / birojs apakšuzņēmējiem, noma | dnn*
9 | Pārvietojama biotualete, uzstādīšana/ novākšana | gb | 1
10 | Pārvietojama biotualete, noma | dnn*
11 | Iebraukšanas/ izbraukšanas vārti 4,5m, uzstādīšana/ novākšana | gb | 1
12 | Iebraukšanas/ izbraukšanas vārti 4,5m, noma | dnn*
13 | Būvlaukuma pagaidu nožogojums "tempofor" h=2,0m, uzstādīšana/ novākšana | m | 93
14 | Būvlaukuma pagaidu nožogojums "tempofor" h=2,0m, noma | dnn*
15 | Turnikets ar piekļuves kontroles sistēmu, iestrādāts žoga posmā, uzstādīšana/ novākšana | gb | 1
16 | Turnikets ar piekļuves kontroles sistēmu, noma | dnn*
17 | Pagaidu žoga risinājums. Norobežošana ar koka konstrukciju, kas pārvilkta ar necaurredzamu plēvi vai brezentu. pieslēgumi pie griestiem un grīdas blīvi, bez spraugām, lai nodrošinātu putekļu neizplatīšanos. pie katrām durvīm pagaidu žoga posmā izvietot samitrinātu tepiķi, lai nodrošinātu putekļu ierobežošanu | kpl | 1
18 | Būvtāfele, informatīvās plāknses | kpl | 1
19 | Ugunsdrošības stends ar smilšu kasti | gb | 1
20 | Smēķēšanas vieta | gb | 1
21 | Pagaidu būvlaukuma el sadalne. elektrības pieslēgums no esošās ēkas | kpl | 1
22 | Būvlaukuma pagaidu elektrības apgāde. kabeļi izvietoti pa pagaidu žoga posmiem un uz mastiem virs vārtiem hmin=4,2 virs brauktuves | m | 40
23 | Ūdens ņemšanas vieta būvniecības vajadz., pieslēgums no esošās ēkas | kpl | 1
24 | Būvgružu konteineris | dnn*
25 | Materiālu piegādes un izkraušanas zona | m2 | 100
26 | Pirmās palīdzības sniegšanas vieta. medicīnas aptieciņa | kpl | 1
27 | Lingo - dry granulas (vai analogs) sorbenta krājumus naftas produktu savākšanai | kg | 20
28 | Ceļa plātne 2x6m, seklo inženiertīklu aizsardzībai | gb | 17
Piezīmes:
1. | Būvuzņēmējam jāievērtē darbu apjomu sarakstā minēto darbu veikšanai nepieciešamie materiāli, palīgmateriāli un
papildus darbi, kas nav minēti šajā sarakstā, bet bez kuriem nebūtu iespējama būvdarbu tehnoloģiski pareiza un
spēkā esošiem normatīviem atbilstoša veikšana pilnā apmērā, tai skaitā detalizētu darba rasējumu izstrāde, ja tādi
nepieciešami, un šajos rasējumos uzrādīto risinājumu realizācija.
2. | Materiālu apjomi doti bez rezerves.
3. | Saskaņojot ar pasūtītāju, projektētāju un, ja nepieciešams, ar inženierkomunikāciju ekspluatējošo
organizāciju iespējams izmantot ekvivalentas kvalitātes citu ražotāju izstrādājumus.
4 | dnn* Norāda dienu skaitu būvdarbu veicējs, atbilstoši piedāvātajam būvdarbu ilgumam
Sastādīja:
(paraksts un tā atšifrējums, datums)
Sert. Nr:
Pārbaudīja:
(paraksts un tā atšifrējums, datums)
Sert. Nr:

## 1-1_BK
Būvdarbu apjomu saraksts Nr. 1-1
Būvkonstrukcijas
(būvdarbu veids vai konstruktīvā elementa nosaukums)
Objekta nosaukums: Cēsu klīnikas Diagnostikas korpusa ambulatoro sekundāro un primārās veselības aprūpes telpu pārbūve (2. būvprojekts)
Būves nosaukums: Cēsu klīnikas Diagnostikas korpuss
Būves adrese: Slimnīcas iela 9, Cēsis
Pasūtījuma Nr. 23-08
Apjomi sastādīti pamatojoties uz būvprojekta rasējumiem
N.p.k. | Nosaukums | Mērvienība | Daudzums
1 | 0. stāva grīda uz grunts
2 | Blietēta esošā grunts | m2 | 215.1
3 | Blietētas šķembas, 120 mm | m3 | 25.812
4 | Vidēji rupjas smilts slānis, 30 mm | m3 | 6.453
5 | Ekstrudēts putupolistirols XES 300wj, 100 mm | m2 | 215.1
6 | Polietilēna plēve, 100mk | m2 | 215.1
7 | Stiegrojums, d10, s=150x150 mm | kg | 2225
8 | Betons C25/30, XC2, t.sk. palīgmateriāli | m3 | 27
9 | Rukuma šuves izveide, šuvi nosegt ar MAPEI Mapeflex PU40 hermētiķi vai analogu | kpl | 1
10 | Esošās šahtas padziļinājuma izveide (precizēt būvdarbu laikā) | kpl | 1
11 | Lifta šahtas padziļinājuma izveide
12 | Betons C25/30, XC2, t.sk. palīgmateriāli | m3 | 1.5
13 | Stiegrojums, d10 | kg | 120
14 | 1. stāva pārsedzes
15 | Pārsedzes C (2xUPN120, L=1,60 m) montāža, t.sk. stirpinājumi, palīgmateriāli un pārsedžu apdares izveidošana ar apmetuma sietu | kpl | 1
Piezīmes:
1. | Būvuzņēmējam jāievērtē darbu apjomu sarakstā minēto darbu veikšanai nepieciešamie materiāli, palīgmateriāli un
papildus darbi, kas nav minēti šajā sarakstā, bet bez kuriem nebūtu iespējama būvdarbu tehnoloģiski pareiza un
spēkā esošiem normatīviem atbilstoša veikšana pilnā apmērā, tai skaitā detalizētu darba rasējumu izstrāde, ja tādi
nepieciešami, un šajos rasējumos uzrādīto risinājumu realizācija.
2. | Materiālu apjomi doti bez rezerves.
3. | Saskaņojot ar pasūtītāju, projektētāju un, ja nepieciešams, ar inženierkomunikāciju ekspluatējošo
organizāciju iespējams izmantot ekvivalentas kvalitātes citu ražotāju izstrādājumus.
Sastādīja:
(paraksts un tā atšifrējums, datums)
Sert. Nr:
Pārbaudīja:
(paraksts un tā atšifrējums, datums)
Sert. Nr:

## 1-2_AR
Būvdarbu apjomu saraksts Nr. 1-2
Vispārceltniecības darbi
(būvdarbu veids vai konstruktīvā elementa nosaukums)
Objekta nosaukums: Cēsu klīnikas Diagnostikas korpusa ambulatoro sekundāro un primārās veselības aprūpes telpu pārbūve (2. būvprojekts)
Būves nosaukums: Cēsu klīnikas Diagnostikas korpuss
Būves adrese: Slimnīcas iela 9, Cēsis
Pasūtījuma Nr. 23-08
Apjomi sastādīti pamatojoties uz būvprojekta rasējumiem
N.p.k. | Nosaukums | Mērvienība | Daudzums
1 | Demontāžas darbi (t.sk utilizācija)
2 | Durvju demontāža | gb. | 21
3 | Starpsienu demontāža | m2 | 547.6
4 | Demontējamās metāla konstrukcijas | m2 | 29.5
5 | Jaunas ailas mūrētās sienās, ailu palašināšana | m2 | 1.2
6 | Demontējams apmetums | m2 | 1164.4
7 | Demontējama grīda ar pamatni 0.stāvā | m2 | 225
8 | Demontējams grīdas izlīdzinošais slānis līdz pārseguma paneļiem | m2 | 464.4
9 | Grīdu, kāpņu laukumu un laidu virsmu attīrīt, attaukot, noslīpēt | m2 | 40.3
10 | Demontējami piekārtie moduļgriesti | m2 | 137.9
11 | Demontējami radiatori | gb. | 37
12 | Demontējams pārtikas pacēlājs | kpl | 1
13 | Demontējamas izlietnes, podi, dušas | gb. | 9
14 | Ārsienu demontāža, pēc AVK iekārtu motāžas atjaunot sienas daļu, siltinājumu un apdari iekštelpā un ārtelpā. Ārtelpā SAKRET Sciefer 6 dekoratīvais apmetums, tonis NCS 1000-N | m2 | 4.8
15 | AVK pieplūdes gaisa vadu demontāža un autjaunosana ar gaisa vadu siltinājumu | m | 3
16 | Kāpņu margu K4 demontāža | kpl | 1
17 | Pagrabstāva grīdas
18 | G1
19 | Slīpēts cementa klons C30-F4 ar polipropilēna šķiedrām 1kg/m3. 100 mm (ar apsildes caurulēm, skat. AVK-A) | m2 | 57.4
20 | Hidroizolējošs betona virsmas pārklājums | m2 | 57.4
21 | G2
22 | Slīpēts cementa klons C30-F4 ar polipropilēna šķiedrām 1kg/m3. 90 mm (ar apsildes caurulēm, skat. AVK-A) | m2 | 4.6
23 | Hidroizolējošs betona virsmas pārklājums | m2 | 4.6
24 | G3
25 | Slīpēts cementa klons C30-F4 ar polipropilēna šķiedrām 1kg/m3. 60-90 mm (ar apsildes caurulēm, skat. AVK-A) | m2 | 5.6
26 | Hidroizolējošs betona virsmas pārklājums | m2 | 5.6
27 | G4
28 | Pašīzlidzinošais slānis, 16 mm | m2 | 110.9
29 | G5
30 | Hidroizolējošs betona virsmas pārklājums, 2 mm | m2 | 36.6
31 | Pašīzlidzinošais slānis, 18 mm | m2 | 36.6
32 | 1., 2., Stāva grīdas
33 | G7
34 | Siltumizolācija Paroc SSB1, 30 mm | m2 | 429.3
35 | Polietilēna plēve, 0,2 mm | m2 | 429.3
36 | Slīpēts cementa klons C30-F4 ar polipropilēna šķiedrām 1kg/m3. 66 mm (ar apsildes caurulēm, skat. AVK-A) | m2 | 429.3
37 | G8
38 | Siltumizolācija Paroc SSB1, 30 mm | m2 | 7.9
39 | Polietilēna plēve, 0,2 mm | m2 | 7.9
40 | Slīpēts cementa klons C30-F4 ar polipropilēna šķiedrām 1kg/m3. 56 mm (ar apsildes caurulēm, skat. AVK-A) | m2 | 7.9
41 | Hidroizolējošs betona virsmas pārklājums | m2 | 7.9
42 | G11
43 | Grunts slānis | m2 | 16.1
44 | Pašizlīdzinošais slānis, 3-5 mm | m2 | 16.1
45 | Sienas
46 | S1 starpsiena W112
47 | 2x12,5 GKFI Knauf blue ģipšk. Pl., 25 mm | m2 | 223.5
48 | CW profils, mineralvate, 100 mm | m2 | 223.5
49 | 2x12,5 GKFI Knauf blue ģipšk. Pl., 25 mm | m2 | 223.5
50 | S3 šahtsiena W629
51 | 2x12,5 GKFI Knauf blue ģipšk. Pl., 25 mm | m2 | 325
52 | Dubults CW profils, mineralvate, 75 mm | m2 | 325
53 | Gaisa šķirkārta
54 | Siena
55 | S5 starpsiena
56 | Fibo efekt 3 bloku mūrēta, izšuvota siena 150 mm | m2 | 106.4
57 | S6 šahtsiena
58 | Fibo efekt 3 bloku mūrēta, izšuvota šahtsiena 100 mm | m2 | 68.3
59 | S12 ailu aizmūrēšana
60 | Fibo efekt 3 bloku mūris, biezumu precizēt katrai ailai | m2 | 14.3
61 | Durvis
62 | D1 L - 1100x2100 mm, mitrumizturīgas koka karkasa, HDF durvis, aplīmētas no abām pusēm ar plastikātu 0,8 mm. Durvju kārba sienas platumā. Durvju kārba un aplodas aizsargātas ar alumīnija vai nerūsējošā tērauda aizsargplāksni. Plastikāts - E EGGER, tonis H3309 ST28 SAND GLADSTONE OAK, vertikālā sarkanā josla no gaiteņa puses - E EGGER, tonis Chilli Red U323 ST9. Skaņas izolācija 33dB. Durvis montēt gaiteņa sienas plaknē neatkarīgi no vēršanās virziena. | gb. | 7
63 | D1 K - 1100x2100 mm, mitrumizturīgas koka karkasa, HDF durvis, aplīmētas no abām pusēm ar plastikātu 0,8 mm. Duvju kārba sienas platumā. Durvju kārba un aplodas aizsargātas ar alumīnija vai nerūsējošā tērauda aizsargplāksni. Plastikāts - E EGGER, tonis H3309 ST28 SAND GLADSTONE OAK, vertikālā sarkanā josla no gaiteņa puses - E EGGER, tonis Chilli Red U323 ST9. Skaņas izolācija 33dB. Durvis montēt gaiteņa sienas plaknē neatkarīgi no vēršanās virziena. | gb. | 3
64 | D1 PK L - 1100x2100 mm, mitrumizturīgas koka karkasa, HDF durvis, aplīmētas no abām pusēm ar plastikātu 0,8 mm. Durvju kārba sienas platumā. Durvju kārba un aplodas aizsargātas ar alumīnija vai nerūsējošā tērauda aizsargplāksni. Plastikāts - E EGGER, tonis H3309 ST28 SAND GLADSTONE OAK, vertikālā sarkanā josla no gaiteņa puses - E EGGER, tonis Chilli Red U323 ST9. Skaņas izolācija 33dB. Durvis ar piekļuves kontroli, elektroslēdzeni (solenoīda slēdzeni) un durvju aizvērēju. Durvis montēt gaiteņa sienas plaknē neatkarīgi no vēršanās virziena. | gb. | 3
65 | D1 PK K - 1100x2100 mm, mitrumizturīgas koka karkasa, HDF durvis, aplīmētas no abām pusēm ar plastikātu 0,8 mm. Durvju kārba sienas platumā. Durvju kārba un aplodas aizsargātas ar alumīnija vai nerūsējošā tērauda aizsargplāksni. Plastikāts - E EGGER, tonis H3309 ST28 SAND GLADSTONE OAK, vertikālā sarkanā josla no gaiteņa puses - E EGGER, tonis Chilli Red U323 ST9. Skaņas izolācija 33dB. Durvis ar piekļuves kontroli, elektroslēdzeni (solenoīda slēdzeni) un durvju aizvērēju. Durvis montēt gaiteņa sienas plaknē neatkarīgi no vēršanās virziena. | gb. | 9
66 | D2 L - 1100x2100 mm, mitrumizturīgas koka karkasa, HDF durvis, aplīmētas no abām pusēm ar plastikātu 0,8 mm . Durvju atvēršanas slodzi nodrošināt ne vairāk par 2 kg un atvēršanos vismaz 90° leņķī. Durvju kārba sienas platumā. Durvju kārba un aplodas aizsargātas ar alumīnija vai nerūsējošā tērauda aizsargplāksni. Plastikāts - E EGGER, tonis H3309 ST28 SAND GLADSTONE OAK, vertikālā sarkanā josla no gaiteņa puses - E EGGER, tonis Chilli Red U323 ST9. Skaņas izolācija 33dB.Ar slēdzeni "AIZŅEMTS/BRĪVS". Durvis montēt gaiteņa sienas plaknē neatkarīgi no vēršanās virziena. Durvis no sanmezgla puses aprīkot ar horizontālu stieni durvju atvēršanai. | gb. | 1
67 | D4 K - 1100x2050 mm, ugunsdrošas metāla durvis EI 30, tonis RAL 9016. Ar aizvērēju. Durvis montēt gaiteņa sienas plaknē neatkarīgi no vēršanās virziena. | gb. | 2
68 | D6 K - 1100x2050 mm, koka karkasa, HDF durvis, aplīmētas no abām pusēm ar plastikātu 0,8 mm. Plastikāts - E EGGER vai ekvivalents, tonis W 1000 ST9 Premium white. Durvju kārba sienas platumā. Durvju kārba un aplodas aizsargātas ar alumīnija vai nerūsējošā tērauda aizsargplāksni. Durvis montēt gaiteņa sienas plaknē neatkarīgi no vēršanās virziena. | gb. | 1
69 | D6 PK K - 1100x2050 mm, koka karkasa, HDF durvis, aplīmētas no abām pusēm ar plastikātu 0,8 mm. Plastikāts - E EGGER vai ekvivalents, tonis W 1000 ST9 Premium white. Durvju kārba sienas platumā. Durvju kārba un aplodas aizsargātas ar alumīnija vai nerūsējošā tērauda aizsargplāksni. Durvis montēt gaiteņa sienas plaknē neatkarīgi no vēršanās virziena. | gb. | 2
70 | D9 K - 1100x2050 mm, mitrumizturīgas koka karkasa, HDF durvis, aplīmētas no abām pusēm ar plastikātu 0,8 mm. Durvju atvēršanas slodzi nodrošināt ne vairāk par 2 kg un atvēršanos vismaz 90° leņķī. Ar slēdzeni "AIZŅEMTS/BRĪVS". Durvju kārba sienas platumā. Durvju kārba un aplodas aizsargātas ar alumīnija vai nerūsējošā tērauda aizsargplāksni. Durvis montēt gaiteņa sienas plaknē neatkarīgi no vēršanās virziena. ·Durvis no sanmezgla puses aprīkot ar horizontālu stieni durvju atvēršanai. | gb. | 2
71 | D10 K - 900x2050 mm, mitrumizturīgas koka karkasa, HDF durvis, aplīmētas no abām pusēm ar plastikātu 0,8 mm. Ar slēdzeni "AIZŅEMTS/BRĪVS". Durvju kārba sienas platumā. Durvju kārba un aplodas aizsargātas ar alumīnija vai nerūsējošā tērauda aizsargplāksni. Durvis montēt gaiteņa sienas plaknē neatkarīgi no vēršanās virziena. | gb. | 2
72 | D14 K - 1200x2100 mm, ugunsdrošas anodēta alumīnija konstrukcijas stiklotas durvis EI30. Ar aizvērēju. Stiklojumu aplīmēt ar tiecienizturīgu plēvi no abām pusēm. Durvis montēt gaiteņa sienas plaknē neatkarīgi no vēršanās virziena. | gb. | 1
73 | D15 L - 1290x2090 mm, mitrumizturīgas koka karkasa, HDF durvis, aplīmētas no abām pusēm ar plastikātu 0,8 mm ar alumīnija vai nerūsējošā tērauda aizsargplāksni. Plastikāts - E EGGER, tonis H3309 ST28 SAND GLADSTONE OAK | gb. | 1
74 | Durvju norādes
75 | N10, informatīva norāde ar telpas Nr. | gb. | 1
76 | N11, inromatīva norāde ar piktogrammu un telpas Nr. Pie garderobēm | gb. | 2
77 | N12, infromatīva norāde ar piktogrammu pie tualetēm | gb. | 2
78 | N13, infromatīva norāde ar piktogrammu, pie dušām | gb. | 2
79 | N14.1, Pašlīmējošās plēves telpas Nr., infromatīvās uzlīmes uz durvju vertikālās joslas | gb. | 16
80 | N14.2, Pašlīmējošās plēves telpas nosaukuma informatīvās uzlīmes uz durvju vertikālās joslas | gb. | 16
81 | N14.3, Informatīvā plāksne ar telpas Nr. Vai nosaukumu | gb. | 16
82 | N15, Informatīva norāde ar atbisltošo stāvu un evakuācijas kāpnēm | gb. | 3
83 | N16, infromatīva norāde ar piktogrammu pie kafejnīcas | gb. | 1
84 | Apdare
85 | 0.stāva grīdas apdare
86 | PVC homogēnā linoleja grīdas segums uz hidroizolejošas līmes, 34-43 klase, biezums 2mm, ar EVERCARE virsmas pārklājumu, T virsmas cietības klasi, pretslīdēšanas klasi R10, ar labu ķīmisko noturību, ugunsreaksijas klasi ne zemāku kā BfI - s1. GERFLOR MIPOLAM PLANET, tonis 5430 SIDERAL GREY (NCS S 4502-B) vai analogs. Pie sienas linoleju uzlocīt 150 mm. | m2 | 185.2
87 | Gruntēt betona grīdu ar Mapei PRIMER 3296, kas atšķaidīts ar ūdeni 1:1, pārklāt ar pretputekļu betona virsmas pārklājumu MAPELASTIC FOUNDATION. Jaunai grīdai stūros iestrādāt MAPEBAND EASY (lifta šahtā uzklāt arī uz sienas h300 mm) | m2 | 46.2
88 | Akmens masas flīzes CASALGRANDE PADANA, TIMELESS, virsma BOCCIARDATA ar pretslīdes klasi R11 A+B, tonis SEAL, 600X600X9.4 mm vai ekvivalents risinājums | m2 | 11.2
89 | Grīdas sagatavošanas darbi
90 | MAPEI MAPELASTIC AQUADEFENSE hidroizolācija min 0.8 mm, stūros iestrādāt MAPEBAND PE 120 (siena ar grīdu) | m2 | 11.2
91 | Špaktelēt un gruntēt betona grīdu linoleja ieklāšanai. | m2 | 185.2
92 | 0.stāva sienu apdare
93 | Sienas špaktelētas gruntētas un krāsotas ar ūdens bāzes krāsu TIKKURILA ARGENTUM 20, tonis Y428. | m2 | 560.2
94 | Akmens masas flīzes CASALGRANDE PADANA, TIMELESS, virsma NATURELLE MATT, tonis ICE, 1200X600X9.4 mm vai ekvivalents risinājums | m2 | 95.6
95 | Sienu sagatavošanas darbi
96 | Ģipša apmetums KNAUF MP75 (vai ekvivalents) uz esošām vai jaunām mūra sienām. Apmetuma biezums 10-15 mm. Sienas pirms apmešana notīrīt no putekļiem, izsvīdumiem un gruntēt. Sienu mitrumu nodrošināt māzāku par 3%. Ugunsreakcijas klase A1. Atbilst standartam LVS EN 13279-1, B1/50/2. | m2 | 649.8
97 | MAPEI MAPELASTIC AQUADEFENSE hidroizolācija min 0.8 mm, stūros iestrādāt MAPEBAND PE 120 (siena ar grīdu) | m2 | 35.7
98 | Sienu sargi
99 | Sienu horizontāli sargi gaitenī h400 mm, augša h900 mm no grīdas. GERFLOOR MIPOLAM PLANET, tonis 5430 SIDERAL GREY (NCSS 4502-B) vai analogs | m2 | 19.8
100 | Sienu stūtu sargi GERFLOR SPM PVC PROFILA50, tonis 0031 ALUM, 50x50xh1300 mm | gb. | 6
101 | Palodzes
102 | Mitrumizturīga skaidu plāksne pārklāta ar valtu matētu HPL | m | 8.4
103 | 0. stāva griestu apdare
104 | Krāsots pārsegums ar ūdens bāzes krāsu TIKKURILA ARGENTUM 20. Krāsots balts | m2 | 80.6
105 | TIKKURILA KATTOMUSTA matēta melna griestu un inženierkomunikāciju krāsa, krāsot visas inženierkomunikācijas un pārsegumu. | m2 | 112.2
106 | ECOPHON SAINT-GOBAIN HYGIENE PERFORMANCE AKUTEX HS, piekārti moduļgriesti, 600x600, redzama sistēma C1, balta (NCS S 0500-N) | m2 | 21.2
107 | Griestu sagatavošanas darbi
108 | Labot pārseguma paneļus, attīrīt un attaukot, špaktelēt, gruntēt un sagatavot krāsošanai | m2 | 192.8
109 | Labot esošos pārseguma paneļus, attīrīt un gruntēt | m2 | 21.2
110 | 1.stāva grīdas apdare
111 | PVC homogēnā linoleja grīdas segums uz hidroizolejošas līmes, 34-43 klase, biezums 2mm, ar EVERCARE virsmas pārklājumu, T virsmas cietības klasi, pretslīdēšanas klasi R10, ar labu ķīmisko noturību, ugunsreakcijas klasi ne zemāku kā BfI - s1. GERFLOR MIPOLAM PLANET, tonis 5408 CHALK DUST (NCS S 1500-N) vai analogs. Pie sienas linoleju uzlocīt 150 mm. | m2 | 363
112 | PVC homogēnā linoleja grīdas segums uz hidroizolejošas līmes, 34-43 klase, biezums 2mm, ar EVERCARE virsmas pārklājumu, T virsmas cietības klasi, pretslīdēšanas klasi R10, ar labu ķīmisko noturību, ugunsreakcijas klasi ne zemāku kā BfI - s1. GERFLOR MIPOLAM PLANET, tonis 5430 SIDERAL GREY (NCS S 4502-B) vai analogs. Pie sienas linoleju uzlocīt 150 mm. | m2 | 32.3
113 | Kāpņu laukumu un laidu virsmu attīrīt, attaukot, noslīpēt, špaktelēt ar CAPAROL DISBOXID 462 EP-Seigel caurspīdīgiem epoksīda sveķiem. Pārklāt ar CAPAROL DISBOXID 464 EP-Decksiegel pigmentu, 2 komponentu epoksīda šķidro sveķu klājumu tonī ATLAS F2 un čipsiem retā klājumā tonī HELLGRAU. Pārklāt ar laku DISBOXID 422 EMI CLEARCOAT divās kārtās | m2 | 20.7
114 | Kāpņu pirmo un pēdējo pakāpienu marķē ar konstrastējošu (CAPAROL ATLAS F5), ne mazāk kā 5 cm platu svītru visā kāpņu platumā | m2 | 2.3
115 | Pirms katra kāpņu laida uzlīmēt taktilo brīdinājuma marķējumu 400x1320 mm. Marķējums - GERFLOOR, EASYPLOT, tonis 0100 ALU | gb. | 3
116 | Akmens masas flīzes CASALGRANDE PADANA, TIMELESS, virsma BOCCIARDATA ar pretslīdes klasi R11 A+B, tonis SEAL, 600X600X9.4 mm vai ekvivalents risinājums | m2 | 7.3
117 | Grīdas sagatavošanas darbi
118 | MAPEI MAPELASTIC AQUADEFENSE hidroizolācija min 0.8 mm, stūros iestrādāt MAPEBAND PE 120 (siena ar grīdu) | m2 | 7.3
119 | Špaktelēt un gruntēt betona grīdu linoleja ieklāšanai. | m2 | 366
120 | 1.stāva sienu apdare
121 | Sienas špaktelētas gruntētas un krāsotas ar ūdens bāzes krāsu TIKKURILA ARGENTUM 20, tonis Y428. | m2 | 758
122 | Sienas špaktelētas gruntētas un krāsotas ar ūdens bāzes krāsu TIKKURILA ARGENTUM 20, tonis L499. | m2 | 201.2
123 | Sienas špaktelētas gruntētas un krāsotas ar ūdens bāzes krāsu TIKKURILA ARGENTUM 20, tonis M421. | m2 | 5.7
124 | Akmens masas flīzes CASALGRANDE PADANA, TIMELESS, virsma NATURELLE MATT, tonis ICE, 1200X600X9.4 mm vai ekvivalents risinājums | m2 | 32.2
125 | Sienu sagatavošanas darbi
126 | Ģipša apmetums KNAUF MP75 (vai ekvivalents) uz esošām vai jaunām mūra sienām. Apmetuma biezums 10-15 mm. Sienas pirms apmešana notīrīt no putekļiem, izsvīdumiem un gruntēt. Sienu mitrumu nodrošināt māzāku par 3%. Ugunsreakcijas klase A1. Atbilst standartam LVS EN 13279-1, B1/50/2. | m2 | 382.5
127 | Sienu sargi
128 | Sienu horizontāli sargi gaitenī h400 mm, augša h900 mm no grīdas. GERFLOOR MIPOLAM PLANET, tonis 5430 SIDERAL GREY (NCSS 4502-B) vai analogs | m2 | 21.7
129 | Sienu stūtu sargi GERFLOR SPM PVC PROFILA50, tonis 0031 ALUM, 50x50xh1300 mm | gb. | 12
130 | Sienu stūtu sargi GERFLOR SPM PVC PROFILA50, tonis 0005 SCHIST, 50x50xh1300 mm | gb. | 4
131 | 1. stāva griestu apdare
132 | ECOPHON SAINT-GOBAIN HYGIENE CLINIC A, piekārti moduļgriesti, 600x600, redzama sistēma C1, balta (NCS S 0500-N), līstes baltas | m2 | 93.8
133 | ECOPHON SAINT-GOBAIN HYGIENE CLINIC A, piekārti moduļgriesti, 1200x600, redzama sistēma C1, balta (NCS S 0500-N), līstes baltas | m2 | 39
134 | Ģipškartona piekārto griestu vertikālās daļas montāža uz metāla karkasa. Griestu vertikālā daļa špaktelēta un krāsota ar ūdensemulsijas krāsu TIKKURILA AREGNTUM 20. Krāsota balta. ( precizēti) | m2 | 59.6
135 | Ģipškartona piekārto griestu montāža uz metāla karkasa. Griesti špaktelēti un krāsoti ar krāsu TIKKURILA ARGENTUM PLUS 20. Krāsoti balti. ( Precizēti) | m2 | 180.1
136 | Špaktelēts krāsots esošais pārsegums. Krāsot ar krāsu TIKKURILA ARGENTUM PLUS 20. Krāsoti balti | m2 | 28.9
137 | Kāpņu laukumu un laidu apakšu virsmu attīrīt, attaukot, noslīpēt, špaktelēt, gruntēt un krāsot ar ūdens emulsijas krāsu TIKKURILA ARGENTUM 20, tonis F428 | m2 | 14
138 | Griestu sagatavošanas darbi
139 | Labot pārseguma paneļus, attīrīt un attaukot, špaktelēt, gruntēt un sagatavot krāsošanai | m2 | 28.9
140 | Labot esošos pārseguma paneļus, attīrīt un gruntēt | m2 | 300.6
141 | 2.stāva grīdas apdare
142 | PVC homogēnā linoleja grīdas segums uz hidroizolejošas līmes, 34-43 klase, biezums 2mm, ar EVERCARE virsmas pārklājumu, T virsmas cietības klasi, pretslīdēšanas klasi R10, ar labu ķīmisko noturību, ugunsreakcijas klasi ne zemāku kā BfI - s1. GERFLOR MIPOLAM PLANET, tonis 5408 CHALK DUST (NCS S 1500-N) vai analogs. Pie sienas linoleju uzlocīt 150 mm. | m2 | 172.1
143 | PVC homogēnā linoleja grīdas segums uz hidroizolejošas līmes, 34-43 klase, biezums 2mm, ar EVERCARE virsmas pārklājumu, T virsmas cietības klasi, pretslīdēšanas klasi R10, ar labu ķīmisko noturību, ugunsreakcijas klasi ne zemāku kā BfI - s1. GERFLOR MIPOLAM PLANET, tonis 5430 SIDERAL GREY (NCS S 4502-B) vai analogs. Pie sienas linoleju uzlocīt 150 mm. | m2 | 16.3
144 | Kāpņu laukumu un laidu virsmu attīrīt, attaukot, noslīpēt, špaktelēt ar CAPAROL DISBOXID 462 EP-Seigel caurspīdīgiem epoksīda sveķiem. Pārklāt ar CAPAROL DISBOXID 464 EP-Decksiegel pigmentu, 2 komponentu epoksīda šķidro sveķu klājumu tonī ATLAS F2 un čipsiem retā klājumā tonī HELLGRAU. Pārklāt ar laku DISBOXID 422 EMI CLEARCOAT divās kārtās | m2 | 19.7
145 | Kāpņu pirmo un pēdējo pakāpienu marķē ar konstrastējošu (CAPAROL ATLAS F5), ne mazāk kā 5 cm platu svītru visā kāpņu platumā | m2 | 2.6
146 | Pirms katra kāpņu laida uzlīmēt taktilo brīdinājuma marķējumu 400x1320 mm. Marķējums - GERFLOOR, EASYPLOT, tonis 0100 ALU | gb. | 3
147 | Grīdas sagatavošanas darbi
148 | Špaktelēt un gruntēt betona grīdu linoleja ieklāšanai. | m2 | 160.9
149 | 2.stāva sienu apdare
150 | Sienas špaktelētas gruntētas un krāsotas ar ūdens bāzes krāsu TIKKURILA ARGENTUM 20, tonis Y428. | m2 | 422.8
151 | Sienas špaktelētas gruntētas un krāsotas ar ūdens bāzes krāsu TIKKURILA ARGENTUM 20, tonis L499. | m2 | 37.5
152 | Sienas špaktelētas gruntētas un krāsotas ar ūdens bāzes krāsu TIKKURILA ARGENTUM 20, tonis M421. | m2 | 5.7
153 | Sienu sagatavošanas darbi
154 | Ģipša apmetums KNAUF MP75 (vai ekvivalents) uz esošām vai jaunām mūra sienām. Apmetuma biezums 10-15 mm. Sienas pirms apmešana notīrīt no putekļiem, izsvīdumiem un gruntēt. Sienu mitrumu nodrošināt māzāku par 3%. Ugunsreakcijas klase A1. Atbilst standartam LVS EN 13279-1, B1/50/2. | m2 | 217.4
155 | Sienu sargi
156 | Sienu horizontāli sargi gaitenī h400 mm, augša h900 mm no grīdas. GERFLOOR MIPOLAM PLANET, tonis 5430 SIDERAL GREY (NCSS 4502-B) vai analogs | m2 | 5
157 | Sienu stūtu sargi GERFLOR SPM PVC PROFILA50, tonis 0031 ALUM, 50x50xh1300 mm | gb. | 7
158 | 2. stāva griestu apdare
159 | ECOPHON SAINT-GOBAIN HYGIENE CLINIC A, piekārti moduļgriesti, 600x600, redzama sistēma C1, balta (NCS S 0500-N), līstes baltas | m2 | 45.6
160 | ECOPHON SAINT-GOBAIN HYGIENE CLINIC A, piekārti moduļgriesti, 1200x600, redzama sistēma C1, balta (NCS S 0500-N), līstes baltas | m2 | 14.9
161 | Ģipškartona piekārto griestu montāža uz metāla karkasa. Griesti špaktelēti un krāsoti ar krāsu TIKKURILA ARGENTUM PLUS 20. Krāsoti balti.( precizēti) | m2 | 32.8
162 | Ģipškartona piekārto griestu montāža uz metāla karkasa. Griesti špaktelēti un krāsoti ar krāsu TIKKURILA ARGENTUM PLUS 20. Krāsoti balti.( precizēti) | m2 | 81.2
163 | Špaktelēts krāsots esošais pārsegums. Krāsot ar krāsu TIKKURILA ARGENTUM PLUS 20. Krāsoti balti | m2 | 13.5
164 | Griestu sagatavošanas darbi
165 | Labot pārseguma paneļus, attīrīt un attaukot, špaktelēt, gruntēt un sagatavot krāsošanai | m2 | 13.5
166 | Labot esošos pārseguma paneļus, attīrīt un gruntēt | m2 | 134.2
167 | Kāpņu margas
168 | Kāpņu margas M-K4 | kpl | 1
169 | Lenteri
170 | LT18, 1785mm, antibakteriāli lenteri gaiteņos, GERFLOR SPM ESCORT ar PVC pārklājumu, tonis Light Oak, d-40 mm, lenteri stiprināti 900 mm no grīdas, stipirnājumi sienā ik pēc 800 mm, uzstādīt nobeiguma noapaļojumus pret sienu | kpl | 1
171 | LT19, 1990mm, antibakteriāli lenteri gaiteņos, GERFLOR SPM ESCORT ar PVC pārklājumu, tonis Light Oak, d-40 mm, lenteri stiprināti 900 mm no grīdas, stipirnājumi sienā ik pēc 800 mm, uzstādīt nobeiguma noapaļojumus pret sienu | kpl | 1
172 | LT20.1, 420mm, antibakteriāli lenteri gaiteņos, GERFLOR SPM ESCORT ar PVC pārklājumu, tonis Light Oak, d-40 mm, lenteri stiprināti 900 mm no grīdas, stipirnājumi sienā ik pēc 800 mm, uzstādīt nobeiguma noapaļojumus pret sienu | kpl | 1
173 | LT20.2, 420mm, antibakteriāli lenteri gaiteņos, GERFLOR SPM ESCORT ar PVC pārklājumu, tonis Light Oak, d-40 mm, lenteri stiprināti 900 mm no grīdas, stipirnājumi sienā ik pēc 800 mm, uzstādīt nobeiguma noapaļojumus pret sienu | kpl | 1
174 | LT21, 1320mm, antibakteriāli lenteri gaiteņos, GERFLOR SPM ESCORT ar PVC pārklājumu, tonis Light Oak, d-40 mm, lenteri stiprināti 900 mm no grīdas, stipirnājumi sienā ik pēc 800 mm, uzstādīt nobeiguma noapaļojumus pret sienu | kpl | 1
175 | LT22, 1290mm, antibakteriāli lenteri gaiteņos, GERFLOR SPM ESCORT ar PVC pārklājumu, tonis Light Oak, d-40 mm, lenteri stiprināti 900 mm no grīdas, stipirnājumi sienā ik pēc 800 mm, uzstādīt nobeiguma noapaļojumus pret sienu | kpl | 1
176 | LT23, 2015mm, antibakteriāli lenteri gaiteņos, GERFLOR SPM ESCORT ar PVC pārklājumu, tonis Light Oak, d-40 mm, lenteri stiprināti 900 mm no grīdas, stipirnājumi sienā ik pēc 800 mm, uzstādīt nobeiguma noapaļojumus pret sienu | kpl | 1
177 | LT24, 1540mm, antibakteriāli lenteri gaiteņos, GERFLOR SPM ESCORT ar PVC pārklājumu, tonis Light Oak, d-40 mm, lenteri stiprināti 900 mm no grīdas, stipirnājumi sienā ik pēc 800 mm, uzstādīt nobeiguma noapaļojumus pret sienu | kpl | 1
178 | LT25, 1430mm, antibakteriāli lenteri gaiteņos, GERFLOR SPM ESCORT ar PVC pārklājumu, tonis Light Oak, d-40 mm, lenteri stiprināti 900 mm no grīdas, stipirnājumi sienā ik pēc 800 mm, uzstādīt nobeiguma noapaļojumus pret sienu | kpl | 1
179 | LT26, 1115mm, antibakteriāli lenteri gaiteņos, GERFLOR SPM ESCORT ar PVC pārklājumu, tonis Light Oak, d-40 mm, lenteri stiprināti 900 mm no grīdas, stipirnājumi sienā ik pēc 800 mm, uzstādīt nobeiguma noapaļojumus pret sienu | kpl | 1
180 | LT27, 7945mm, antibakteriāli lenteri gaiteņos, GERFLOR SPM ESCORT ar PVC pārklājumu, tonis Light Oak, d-40 mm, lenteri stiprināti 900 mm no grīdas, stipirnājumi sienā ik pēc 800 mm, uzstādīt nobeiguma noapaļojumus pret sienu | kpl | 1
181 | LT28, 1610mm, antibakteriāli lenteri gaiteņos, GERFLOR SPM ESCORT ar PVC pārklājumu, tonis Light Oak, d-40 mm, lenteri stiprināti 900 mm no grīdas, stipirnājumi sienā ik pēc 800 mm, uzstādīt nobeiguma noapaļojumus pret sienu | kpl | 1
182 | LT29, 1430mm, antibakteriāli lenteri gaiteņos, GERFLOR SPM ESCORT ar PVC pārklājumu, tonis Light Oak, d-40 mm, lenteri stiprināti 900 mm no grīdas, stipirnājumi sienā ik pēc 800 mm, uzstādīt nobeiguma noapaļojumus pret sienu | kpl | 1
183 | LT30, 955mm, antibakteriāli lenteri gaiteņos, GERFLOR SPM ESCORT ar PVC pārklājumu, tonis Light Oak, d-40 mm, lenteri stiprināti 900 mm no grīdas, stipirnājumi sienā ik pēc 800 mm, uzstādīt nobeiguma noapaļojumus pret sienu | kpl | 1
184 | Mēbeles
185 | V5, Ūdensizturīga virsma sānmezglā, h770x2810x550, ar priekšejo paneli h100. Ar izgrieztu atvērumu papīra dvieļu izmešanai, ar iebūvētu izlietni | kpl | 1
186 | V6, Ūdensizturīga virsma sānmezglā, h770x1950x550, ar priekšejo paneli h100. Ar izgrieztu atvērumu papīra dvieļu izmešanai, ar iebūvētu izlietni | kpl | 1
187 | S1, Metāla garderobes skapji personāla ģērbtuvē, h2190x1200x500 mm. Ar trīs slēdzamām durvīm, katra nodalījuma platums 400 mm, skapī spogulis, korpusa krāsa RAL7016, durtiņu krāsa RAL9010 | kpl | 9
188 | S2, Metāla garderobes skapji personāla ģērbtuvē, h2190x800x500 mm. Ar divām slēdzamām durvīm, katra nodalījuma platums 400 mm, skapī spogulis, korpusa krāsa RAL7016, durtiņu krāsa RAL9010 | kpl | 4
189 | SM4, Sēdmēbele uzgaidīšanas telpā | kpl | 2
190 | SM5, Sēdmēbele uzgaidīšanas telpā | kpl | 1
191 | P5, panelis izlietnes un spoguļa stipirnāšanai, stipirnāts pie sienas, h2000x600x20 mm, virs izietnes mitrumizturīgs, trieciendrošs spogulis, spoguļa izmērs 600x900 mm, spoguļi stipirnāti ar neredzamajiem stipirnājumiem, panelī iestrādāt EL rozeti | kpl | 3
192 | P6, panelis izlietnes un spoguļa stipirnāšanai, stipirnāts pie sienas, h2000x600x20 mm, virs izietnes mitrumizturīgs, trieciendrošs spogulis, spoguļa izmērs 600x900 mm, spoguļi stipirnāti ar neredzamajiem stipirnājumiem, panelī iestrādāt EL rozeti | kpl | 5
193 | P7, panelis izlietnes un spoguļa stipirnāšanai, stipirnāts pie sienas, h2000x600x20 mm, virs izietnes mitrumizturīgs, trieciendrošs spogulis, spoguļa izmērs 600x900 mm, spoguļi stipirnāti ar neredzamajiem stipirnājumiem, panelī iestrādāt EL rozeti | kpl | 1
194 | P8, panelis izlietnes un spoguļa stipirnāšanai, stipirnāts pie sienas, h2000x600x20 mm, virs izietnes mitrumizturīgs, trieciendrošs spogulis, spoguļa izmērs 600x900 mm, spoguļi stipirnāti ar neredzamajiem stipirnājumiem, panelī iestrādāt EL rozeti | kpl | 1
195 | P9, panelis izlietnes un spoguļa stipirnāšanai, stipirnāts pie sienas, h2000x600x20 mm, virs izietnes mitrumizturīgs, trieciendrošs spogulis, spoguļa izmērs 600x900 mm, spoguļi stipirnāti ar neredzamajiem stipirnājumiem, panelī iestrādāt EL rozeti | kpl | 4
196 | P10, panelis izlietnes un spoguļa stipirnāšanai, stipirnāts pie sienas, h2000x600x20 mm, virs izietnes mitrumizturīgs, trieciendrošs spogulis, spoguļa izmērs 600x900 mm, spoguļi stipirnāti ar neredzamajiem stipirnājumiem, panelī iestrādāt EL rozeti | kpl | 1
197 | Santehnika
198 | Ideal Standard i.life B piekaramais klozetpods. RimLS+ skalošanas funkcija Pilnībā slēptie stiprinājumi. Vāks ar Soft close | gb. | 1
199 | Ideal Standard ProSys™ 120M WC rāmis. Dubultā skalošana iestatīta uz 6/3 L (lielā skalošana regulējama no 6 uz 4,5 L), Komplektā ar EasyFix stiprinājumiem un pieslēguma caurulēm klozetpodam un kanalizācijai. SmartValve (ietaupa līdz 9 litriem ūdens dienā), CE marķējums EN14055 CL1. | gb. | 1
200 | Septa Pro™ E2 sensorpoga, aizsardzība pret vandāļiem, Zamac metāla sakausējums, 100 - 230 v strāvas pārveidotājs uz 12v, hroms. | gb. | 1
201 | Elektroniskās/IR sensorpogas pārejas mehānisms kombinācijai ar ProSys 120M iebūvējamo rāmi. | gb. | 1
202 | Oleas™ M2 divu režīmu skalošanas poga. Hroms | gb. | 1
203 | SENSORFLOW NEW maisītājs uz izlietnes ar sensoru, 3.8 l/min, laminārā ūdens strūkla, bez temperatūras regulācijas sviras, 220v barošana, hroms | gb. | 1
204 | Ideal Standard Underbasin Thermostatic Mixing Valve 15mm, 2 to 7 taps | gb. | 1
205 | CERAPLAN H90 izlietnes maisītājs bez noplūdes izlietnei, ūdens patēriņs 3.8L/min, hroms | gb. | 17
206 | Xelu Q pie sienas stiprināma izlietne ar SmartClean pārklājumu, ar jaucējkrāna caurumu bez pārplūdes atveres 500x480x80 mm | gb. | 16
207 | Xelu Q uz virsmas novietojama izlietne ar SmartClean pārklājumu, ar jaucējkrāna caurumu bez pārplūdes atveres 500x480x80 mm | gb. | 1
208 | Noplūde izlietnei G1 1/4, neaizverama. | gb. | 17
209 | Ideal Standard CERAFLEX virtuves maisītājs, CLICK technologija (50% ūdens taupīšani) 40mm ūdens kārtridžs ar temperatūras ierobežotāju, hromēts | gb. | 1
210 | SOUL 1 bļodas virtuves izlietne, 600x500x180, 3,5'' ar armatūru | gb. | 1
211 | Teleskopisks izlietnes sifons Hroms | gb. | 17
212 | Ideal Standard CERAFLEX maisītājs no sienas izlietnei, iztece 160mm, hroms | gb. | 1
213 | Saimniecības izlietne Lokka 436x339x190 mm | gb. | 1
214 | Comfort noslēgvārsts 1/2 | gb. | 35
215 | Spogulis ierāmēts nerūsējošā tērauda rāmī, 500 x 900 mm | gab | 17
216 | Ideal Standard Ceratherm T25 dušas sistēma ar termostatu, augšējā dušas galva Ø200 mm, 12 l/min, rokas duša 100 mm, 3-režīmi, 8 l/min ūdens patēriņš, 1500 mm Idealflex dušas šļūtene, hroms | gb. | 1
217 | EG 150 gūlija ar horizontālu izvadu.DN50, flīzējama | gb. | 1
218 | EG 150 gūlija ar horizontālu izvadu.DN50, linolejam | gb. | 1
219 | Ideal Standard ProSys™ 120M WC rāmis. Dubultā skalošana iestatīta uz 6/3 L (lielā skalošana regulējama no 6 uz 4,5 L), Komplektā ar EasyFix stiprinājumiem un pieslēguma caurulēm klozetpodam un kanalizācijai. SmartValve (ietaupa līdz 9 litriem ūdens dienā) | gb. | 2
220 | Connect Freedom piekaramais invalīdu klozetpods. Rimless skalošanas funkcija, 70 cm projekcija. Balts | gb. | 2
221 | Connect Space vāks ar mīksto aizvēršanas mehānismu un viegli noņemamām eņģēm | gb. | 2
222 | Ideal Standard klozetpoda kanalizācijas pieslēguma pagarinātā caurule.Ø100mm, L=280mm | gb. | 2
223 | Kronšteinu komplekts (uzstādīšanas gadījumā ar pagarinātiem klozetpodiem >660 mm) | gb. | 2
224 | Septa Pro™ E2 sensorpoga, aizsardzība pret vandāļiem, Zamac metāla sakausējums, 100 - 230 v strāvas pārveidotājs uz 12v, hroms. | gb. | 1
225 | Elektroniskās/IR sensorpogas pārejas mehānisms kombinācijai ar ProSys 120M iebūvējamo rāmi. | gb. | 1
226 | Oleas™ M2 divu režīmu skalošanas poga. Hroms | gb. | 1
227 | CONTOUR 21+ Izlietne ar vertikālu izvadu un jaucējkrāna caurumu (600x555x175mm). SmartGuard+ hidrofila, gluda glazūra ar antibakteriālām īpašībām, ar caurumu maisītājam, bez pārplūdes, satvēriena rokturis zem izlietnes priekšējās malas, paredzēta cilvēkiem ar īpašām vajadzībām. Balta keramika. | gb. | 3
228 | Teleskopisks elkoņa formas sifons izlietnei | gb. | 3
229 | Noplūde izlietnei G1 1/4, neaizverama. | gb. | 3
230 | Xelu Q uz virsmas novietojama izlietne ar SmartClean pārklājumu, ar jaucējkrāna caurumu bez pārplūdes atveres 500x480x80 mm | gb. | 1
231 | Ceraplus maisītājs izlietnei bez pārplūdes, cilvēkiem ar īpašām vajadzībām. 180mm rokturis, Hromēts | gb. | 3
232 | SENSORFLOW NEW maisītājs uz izlietnes ar sensoru, 3.8 l/min, laminārā ūdens strūkla, bez temperatūras regulācijas sviras, 220v barošana, hroms | gb. | 1
233 | Ideal Standard Underbasin Thermostatic Mixing Valve 15mm, 2 to 7 taps | gb. | 1
234 | Comfort noslēgvārsts 1/2 | gb. | 11
235 | Ideal Standard Idealrain Soft dušas komplekts ar 100 mm dušas klausuli, 3 - režīmi, 6 l/min, dušas stieni 600 mm, dušas šļūteni 1750 mm, caurspīdīgs ziepju trauks, hroms | gb. | 1
236 | Ideal Standard CERAFINE D dušas maisītājs, hroms | gb. | 1
237 | Ideal Standard Contour 21 balsts, 60cm, paredzēts cilvēkiem ar īpašām vajadzībām, nerūsējošais tērauds | gb. | 2
238 | Sienas atbalsta rokturis labajā pusē, 890x630 mm, nerūsējošais tērauds | gb. | 1
239 | Regulējams dušas klausules turētājs | gb. | 1
240 | ProSys iebūvējamais modulis priekš paceļamā roku balsta. | gb. | 4
241 | Contour 21 paceļams balsts, 70 cm, paredzēts cilvēkiem ar īpašām vajadzībām, nerūsējošais tērauds. | gb. | 4
242 | Contour 21 tualetes papīra turētājs, paredzēts paceļamajam rokas balstam, nerūsējošais tērauds | gb. | 2
243 | Bemeta HELP: Dušas krēsls ar atzveltni un roku balstiem, hroms, balta plastmasa | gb. | 1
244 | Spogulis ierāmēts nerūsējošā tērauda rāmī, 500 x 900 mm | gb. | 4
245 | EG 150 gūlija ar horizontālu izvadu.DN50, flīzējama | gb. | 1
246 | Bidē dušas klausules komplekts, ar 1500 mm šļūteni, hroms | gb. | 1
247 | Iebūvējamais bidē maisītājs ar turētāju dušas klausulei, hroms | gb. | 1
248 | Urna 65l Mediclinics, 605x350x303 mm | gb. | 1
249 | Ziepju plauktiņš Connect, 164x123x25 mm | gb. | 2
250 | Āķis, Connect | gb. | 10
251 | Bērnu pārtinamais galds ar slodzes izturību vismaz 50 kg, Mediclinic, CP0016HCS-I Polipropilēns /Nerūsējošais tērauds. Apdare Satin finish. Dimensijas L:860 x W:100 (aizvērts)/ 570 (atvērts) x H:480 mm Rekomendētais uzstādīšanas augstums telpās personām ar kustību traucējumiem 700 mm no grīdas (parasti 800 mm no grīdas) | gb. | 1
252 | Pārtikas pacēlājs | gb. | 1
253 | PVC homogēnā linoleja grīdas seguma vaskošana 2 -kārtēja , pusmatēta | m2 | 768
Piezīmes:
1. | Būvuzņēmējam jāievērtē darbu apjomu sarakstā minēto darbu veikšanai nepieciešamie materiāli, palīgmateriāli un
papildus darbi, kas nav minēti šajā sarakstā, bet bez kuriem nebūtu iespējama būvdarbu tehnoloģiski pareiza un
spēkā esošiem normatīviem atbilstoša veikšana pilnā apmērā, tai skaitā detalizētu darba rasējumu izstrāde, ja tādi
nepieciešami, un šajos rasējumos uzrādīto risinājumu realizācija.
2. | Materiālu apjomi doti bez rezerves.
3. | Saskaņojot ar pasūtītāju, projektētāju un, ja nepieciešams, ar inženierkomunikāciju ekspluatējošo
organizāciju iespējams izmantot ekvivalentas kvalitātes citu ražotāju izstrādājumus.
Sastādīja:
(paraksts un tā atšifrējums, datums)
Sert. Nr:
Pārbaudīja:
(paraksts un tā atšifrējums, datums)
Sert. Nr:

## 2-1_EL
Būvdarbu apjomu saraksts Nr. 2-1
Elektroapgāde
(būvdarbu veids vai konstruktīvā elementa nosaukums)
Objekta nosaukums: Cēsu klīnikas Diagnostikas korpusa ambulatoro sekundāro un primārās veselības aprūpes telpu pārbūve (2. būvprojekts)
Būves nosaukums: Cēsu klīnikas Diagnostikas korpuss
Būves adrese: Slimnīcas iela 9, Cēsis
Pasūtījuma Nr. 23-08
Apjomi sastādīti pamatojoties uz būvprojekta rasējumiem
Nr. p.k. | Būvdarbu nosaukums | Mērvienība | Daudzums
1 | Iekšējie tīkli, sadalnes
2 | Esošo tīklu apsekošana | kpl | 1
3 | Esošās sadales demontāža | kpl | 5
4 | Sadale 0.2S (skatīt rasējumu) | kpl | 1
5 | Sadale 1.1S (skatīt rasējumu) | kpl | 1
6 | Sadale SS-16 (skatīt rasējumu) | kpl | 1
7 | Pieslēgumi 1.kārtas sadalei 0.1S (skatīt rasējumu) | kpl | 1
8 | Pieslēgumi 1.kārtas sadalei 2.1S (skatīt rasējumu) | kpl | 1
9 | Pieslēgumi 1.kārtas sadalei 3.1S (skatīt rasējumu) | kpl | 1
10 | Palīgmateriāli | kpl | 1
11 | Rozetes, slēdži
12 | Kontaktligzda ar zemējumu, IP44, v/a, 16A, ar vāciņu | gb | 6
13 | Kontaktligzda ar zemējumu, IP44, z/a, 16A, ar vāciņu | gb | 18
14 | Kontaktligzda ar zemējumu, z/a, 16A ( precizēts) | gb | 88
15 | Kontaktligzda ar zemējumu, z/a, 16A, sarkana, UPS tīklam | gb | 35
16 | Klātbūtnes sensorsIP44, iebūvēts griestos | gb | 7
17 | Klātbūtnes sensorsIP44, pie griestiem | gb | 15
18 | Slēdzis v/a, IP44 | gb | 3
19 | Pārsslēdzis v/a, IP44 | gb | 4
20 | Slēdzis z/a, IP44 | gb | 1
21 | Grupu slēdzis, z/a, IP20 | gb | 1
22 | Grupu pārslēdzis, z/a, IP21 | gb | 40
23 | Ugunsdroša kārba kontakta montāžai ugunsgrošā sienā, piemēram, HG 47-LF, Obo Bettermann | gb | 13
24 | Palīgmateriāli | kpl | 1
25 | Kabeļi, caurules
26 | Instalācijas kabelis Cu 3x1.5 ar vara dzīslām, Cca ugunsizturības klase; Un=0.75kV | m | 2500
27 | Instalācijas kabelis Cu 3x2.5 ar vara dzīslām, Cca ugunsizturības klase; Un=0.75kV | m | 2500
28 | Instalācijas kabelis Cu 5x2.5 ar vara dzīslām, Cca ugunsizturības klase; Un=0.75kV | m | 50
29 | Instalācijas kabelis Cu 5x10.0 ar vara dzīslām, Cca ugunsizturības klase; Un=0.75kV | m | 80
30 | Vads ar vara dzīslu zemējumam - Cu 1x6.0, Cca ugunsizturības klase; Un=0.75kV | m | 100
31 | Plastmasas caurule - dm25mm | m | 1500
32 | Plastmasas caurule ar UV aizsardzību - dm75mm | m | 80
33 | Kabeļu plaukts, 300mm plats, h=60mm; komplektā ar stiprinājumiem un savienojumiem | m | 100
34 | Ugunsdrošā aizpildījuma mastika EI60 | kpl | 1
35 | Palīgmateriāli | kpl | 1
36 | Apgaismojumu armatūras
37 | Iebūvēts avārijas gaismeklis ar LED diodēm; ∅92mm; 230V; ar iebūvētu avārijas bateriju 1 stundas darbam; iedegas, ja pazūd spriegums; ar Auto Test A+B funkciju; ar gaiteņa virzīto gaismu | gb | 8
38 | Iebūvēts avārijas gaismeklis ar LED diodēm; ∅92mm; 230V; ar iebūvētu avārijas bateriju 1 stundas darbam; iedegas, ja pazūd spriegums; ar Auto Test A+B funkciju | gb | 1
39 | Virsmas avārijas gaismeklis ar LED diodēm; ∅92mm; 230V; ar iebūvētu avārijas bateriju 1 stundas darbam; iedegas, ja pazūd spriegums; ar Auto Test A+B funkciju; ar gaiteņa virzīto gaismu | gb | 5
40 | Virsmas avārijas gaismeklis ar LED diodēm; ∅92mm; 230V; ar iebūvētu avārijas bateriju 1 stundas darbam; iedegas, ja pazūd spriegums; ar Auto Test A+B funkciju | gb | 5
41 | Evakuācijas norāde , ar LED diodēm 230V, IP20, ar iebūvētu avārijas bateriju 1 stundas darbam; deg visu laiku; ar Auto Test A+B funkciju | gb | 9
42 | Virsmas avārijas gaismeklis ar LED diodēm; IP65; 230V; ar iebūvētu avārijas bateriju 1 stundas darbam; iedegas, ja pazūd spriegums; ar Auto Test A+B funkciju; ar apsildi āra apstākļiem | gb | 1
43 | Virsmas avārijas gaismeklis ar LED diodēm; IP65; 230V; ar iebūvētu avārijas bateriju 1 stundas darbam; iedegas, ja pazūd spriegums; ar Auto Test A+B funkciju; tehniskās telpās | gb | 2
44 | Griestos iebūvēts gaismeklis / Nitor RV SOP 1150-2250 lm 9-19 W 350-750 mA 26 V 840 D240 mm IP44 white/white 750 mA / Intra Lighting (G1) | gb | 10
45 | Griestos iebūvēts gaismeklis /Kalis 65 line C/S LIN SOP 3800 lm 33 W 840 L3082 mm FO IP20 white / Intra Lighting (G2) | gb | 16
46 | Griestos iebūvēts gaismeklis /Kalis 65 line C/S LIN SOP 2500 lm 23 W 840 L2056 mm FO IP20 white / Intra Lighting (G3) | gb | 1
47 | Savienojuma elementi nepārtraukati līnijai Kalis 65 | gb | 15
48 | Gaismeklis uz sienas / Kalis 65 WDI SOP 2550+2600 lm 46 W 840 L1405 mm FO IP40 white / Intra Lighting (G4) | gb | 7
49 | Griestos iebūvēts gaismeklis /106 MC OP 2150 lm 18 W 840 FO 595x595 mm IP43 white / Intra Lighting (G5.1) | gb | 9
50 | Gaismeklis pie griestiem /Kalis 55 C SOP 4400 lm 40 W 840 L2432 mm FO IP43 white / Intra Lighting (G5) | gb | 3
51 | Gaismeklis pie griestiem /Kalis 55 C SOP 2200 lm 21 W 840 L1219 mm FO IP43 white / Intra Lighting (G6) | gb | 3
52 | Griestos iebūvēts gaismeklis /106 MC DPR 5000 lm 39 W 840 FO 595x595 mm IP43 white / Intra Lighting (G6.1) | gb | 45
53 | Gaismeklis pie griestiem /Kalis 55 C DPR 3400 lm 30 W 840 L1219 mm FO IP43 white / Intra Lighting (G7) | gb | 3
54 | Gaismeklis pie griestiem /5700 3800 lm 25 W 840 FO 101x1277mm IP66 / Intra Lighting (G8) | gb | 11
55 | Gaismeklis pie griestiem /5700 5200 lm 34 W 840 FO 101x1277mm IP66 / Intra Lighting (G9) | gb | 2
56 | Gaismeklis pie griestiem /Sword C/S SOP 4800 lm 40 W 840 L1230 mm FO IP40 white / Intra Lighting (G10) | gb | 5
57 | Gaismeklis pie griestiem /Etea D 1900 lm 14 W 840 FO IP43 white / Intra Lighting (G11) | gb | 1
58 | Palīgmateriāli | kpl | 1
59 | Esošās zibens aizsardzības rekonstrukcija
60 | Zibens uztvērējs ar betona pamatni, l=2000mm | kpl | 1
61 | Savienojuma spailes un stieple (apjomu precizēt uz vietas, apsekojot esošo zibens aizsardzības sistēmu) | kpl | 1
Piezīmes:
1. | Būvuzņēmējam jāievērtē darbu apjomu sarakstā minēto darbu veikšanai nepieciešamie materiāli, palīgmateriāli un
papildus darbi, kas nav minēti šajā sarakstā, bet bez kuriem nebūtu iespējama būvdarbu tehnoloģiski pareiza un
spēkā esošiem normatīviem atbilstoša veikšana pilnā apmērā, tai skaitā detalizētu darba rasējumu izstrāde, ja tādi
nepieciešami, un šajos rasējumos uzrādīto risinājumu realizācija.
2. | Materiālu apjomi doti bez rezerves.
3. | Saskaņojot ar pasūtītāju, projektētāju un, ja nepieciešams, ar inženierkomunikāciju ekspluatējošo
organizāciju iespējams izmantot ekvivalentas kvalitātes citu ražotāju izstrādājumus.
Sastādīja:
(paraksts un tā atšifrējums, datums)
Sert. Nr:
Pārbaudīja:
(paraksts un tā atšifrējums, datums)
Sert. Nr:

## 2-2_UK
Būvdarbu apjomu saraksts Nr. 2-2
Ūdensapgāde un kanalizācija
(būvdarbu veids vai konstruktīvā elementa nosaukums)
Objekta nosaukums: Cēsu klīnikas Diagnostikas korpusa ambulatoro sekundāro un primārās veselības aprūpes telpu pārbūve (2. būvprojekts)
Būves nosaukums: Cēsu klīnikas Diagnostikas korpuss
Būves adrese: Slimnīcas iela 9, Cēsis
Pasūtījuma Nr. 23-08
Apjomi sastādīti pamatojoties uz būvprojekta rasējumiem
Nr. p.k. | Būvdarbu nosaukums | Izmērs | Ražotājs | Mērvienība | Daudzums
1 | ŪDENSAPGĀDE
2 | presējamā nerūsējošā tērauda caurule, Sanpress Inox | 15 | Viega | m | 124
3 | presējamā nerūsējošā tērauda caurule, Sanpress Inox | 18 | Viega | m | 20
4 | presējamā nerūsējošā tērauda caurule, Sanpress Inox | 22 | Viega | m | 11
5 | presējamā nerūsējošā tērauda caurule, Sanpress Inox | 28 | Viega | m | 2
6 | līkums-45, Sanpress Inox | 15 | Viega | gb | 1
7 | līkums-90, Sanpress Inox | 15 | Viega | gb | 122
8 | līkums-90, Sanpress Inox | 18 | Viega | gb | 13
9 | līkums-90, Sanpress Inox | 22 | Viega | gb | 3
10 | līkums-90, Sanpress Inox | 28 | Viega | gb | 1
11 | līkums-15, Sanpress Inox | 15 | Viega | gb | 2
12 | T-atzars-90, Sanpress Inox | 15/15 | Viega | gb | 5
13 | T-atzars-90, Sanpress Inox | 15/15/18 | Viega | gb | 3
14 | T-atzars-90, Sanpress Inox | 18/18/15 | Viega | gb | 6
15 | T-atzars-90, Sanpress Inox | 18/18 | Viega | gb | 1
16 | T-atzars-90, Sanpress Inox | 22/22/15 | Viega | gb | 5
17 | T-atzars-90, Sanpress Inox | 22/22/18 | Viega | gb | 1
18 | T-atzars-90, Sanpress Inox | 22/22 | Viega | gb | 2
19 | T-atzars-90, Sanpress Inox | 28/28/15 | Viega | gb | 1
20 | T-atzars-90, Sanpress Inox | 42/42/15 | Viega | gb | 1
21 | T-atzars-90, Sanpress Inox | 54/54/22 | Viega | gb | 2
22 | T-atzars-90, Sanpress Inox | 108/108/22 | Viega | gb | 1
23 | T-branch-90, Sanpress Inox | 108/108/28 | Viega | gb | 1
24 | sašaurinājums, Sanpress Inox | 18/15 | Viega | gb | 4
25 | sašaurinājums, Sanpress Inox | 22/15 | Viega | gb | 4
26 | sašaurinājums, Sanpress Inox | 22/18 | Viega | gb | 2
27 | sašaurinājums, Sanpress Inox | 28/22 | Viega | gb | 1
28 | regulēšanas vārsts, STAD-10/09 | 10 | IMI Hidronics | gb | 1
29 | noslēgvārsts, AT3600-15 | 15 | Armetec | gb | 30
30 | noslēgvārsts, AT3600-20 | 20 | Armetec | gb | 6
31 | noslēgvārsts, AT3600-25 | 25 | Armetec | gb | 1
32 | cirkulācijas vārsts, MTCV BASIC 15 | 15 | Danfoss | gb | 1
33 | vienvirziena vārsts, R60Y002 | 10 | Giacomini | gb | 1
34 | stūra ventilis 1/2" roku izlietnei |  | Schell | gb | 50
35 | elastīgais gumijas savienojums jaucējkrānam ar stūra ventili 1/2" 50cm |  | Tucai | gb | 53
36 | roku izlietnes karstā un aukstā ūdens jaucējkrāns |  | iekļauts AR tāmē
37 | aukstā un karstā ūdens jaucējkrāns invalīdzu izlietnei |  | iekļauts AR tāmē
38 | poda pieslēgums |  | iekļauts AR tāmē
39 | aukstā un karstā ūdens jaucējkrāns dušai |  | iekļauts AR tāmē
40 | izolācija/caurule | 15 | Armacell | m | 124
41 | izolācija/caurule | 18 | Armacell | m | 20
42 | izolācija/caurule | 22 | Armacell | m | 11
43 | izolācija/caurule | 28 | Armacell | m | 2
44 | esošā ūdensvada demontāža |  |  | kpl | 1
45 | laistīšanas krāns - sienas ventilis, 1/2", ar rokturi, puspagrieziena, hroms |  | Schell | kpl | 2
46 | ugunsdrošā lenta Promat Promastop–W komlektā ar uguni aizturoš mastiku vai hermētiķi, ugunsdrošības klase EI60 | 50 | Promat | gb | 1
47 | sistēmas marķēšana |  |  | kpl | 1
48 | caurumu urbšana |  |  | kpl | 1
49 | citi montāžas veidgabali |  |  | kpl | 1
50 | montāžas stiprinājumi |  | Hilti | kpl | 1
51 | palīgmateriāli |  |  | kpl | 1
52 | SADZĪVES, LIETUS, KONDENSĀTA KANALIZĀCIJA
53 | iekšas kanalizācijas caurule, HTP | 32 | Uponor | m | 45
54 | iekšas kanalizācijas caurule, HTP | 50 | Uponor | m | 51
55 | iekšas kanalizācijas caurule, HTP | 75 | Uponor | m | 17
56 | iekšas kanalizācijas caurule, HTP | 110 | Uponor | m | 12
57 | līkums-15, HTP | 32 | Uponor | gb | 1
58 | līkums-30, HTP | 32 | Uponor | gb | 1
59 | līkums-45, HTP | 32 | Uponor | gb | 1
60 | līkums-45, HTP | 50 | Uponor | gb | 16
61 | līkums-45, HTP | 75 | Uponor | gb | 2
62 | līkums-45, HTP | 110 | Uponor | gb | 2
63 | līkums-45, HTP | 32 | Uponor | gb | 1
64 | līkums-60, HTP | 50 | Uponor | gb | 1
65 | līkums-90, HTP | 32 | Uponor | gb | 24
66 | līkums-90, HTP | 50 | Uponor | gb | 26
67 | līkums-90, HTP | 75 | Uponor | gb | 7
68 | līkums-90, HTP | 110 | Uponor | gb | 3
69 | līkums-90, HTP | 32 | Uponor | gb | 11
70 | līkums-15, HTP | 32 | Uponor | gb | 1
71 | līkums-15, HTP | 75 | Uponor | gb | 1
72 | līkums-30, HTP | 50 | Uponor | gb | 1
73 | līkums-30, HTP | 75 | Uponor | gb | 1
74 | līkums-30, HTP | 50 | Uponor | gb | 1
75 | līkums-45, HTP | 75 | Uponor | gb | 1
76 | līkums-45, HTP | 110 | Uponor | gb | 1
77 | līkums-45, HTP | 32 | Uponor | gb | 1
78 | līkums-45, HTP | 75 | Uponor | gb | 1
79 | līkums-45, HTP | 50 | Uponor | gb | 1
80 | līkums-45, HTP | 50 | Uponor | gb | 2
81 | līkums-45, HTP | 32 | Uponor | gb | 1
82 | līkums-67, HTP | 50 | Uponor | gb | 4
83 | līkums-67, HTP | 110 | Uponor | gb | 1
84 | līkums-67, HTP | 50 | Uponor | gb | 1
85 | līkums-67, HTP | 50 | Uponor | gb | 1
86 | līkums-45, HTP | 32 | Uponor | gb | 1
87 | līkums-45, HTP | 32 | Uponor | gb | 1
88 | līkums-45, HTP | 32 | Uponor | gb | 1
89 | T-atzars-45, HTP | 75/75 | Uponor | gb | 2
90 | T-atzars-45, HTP | 110/110/50 | Uponor | gb | 2
91 | T-atzars-45, HTP | 110/110/75 | Uponor | gb | 1
92 | T-atzars-90, HTP | 32/32 | Uponor | gb | 7
93 | T-atzars-90, HTP | 75/75 | Uponor | gb | 4
94 | T-atzars-90, HTP | 110/110 | Uponor | gb | 2
95 | T-atzars-45, HTP | 110/110/75 | Uponor | gb | 1
96 | T-atzars-45, HTP | 75/75 | Uponor | gb | 1
97 | T-atzars-45, HTP | 75/75 | Uponor | gb | 1
98 | T-atzars-90, HTP | 110/110/32 | Uponor | gb | 1
99 | sašaurinājums, HTP | 75/50 | Uponor | gb | 5
100 | sašaurinājums, HTP | 110/75 | Uponor | gb | 4
101 | sašaurinājums, HTP | 40/32 | Uponor | gb | 12
102 | invalīdu pods ar skalošanas tvertni | 110 | iekļauts AR tāmē
103 | dušas punkteveida traps, hidroslēga ūdens blīvējums 50mm | 75 | iekļauts AR tāmē
104 | pods ar skalošanas tvertni | 110 | iekļauts AR tāmē
105 | roku izlietne ar sifonu, hidroslēga ūdens blīvējums 50mm | 50 | iekļauts AR tāmē
106 | invalīdu izlietne ar sifonu, hidroslēga ūdens blīvējums 50mm | 50 | iekļauts AR tāmē
107 | sifons ar lodi, HL136N | 32/40 | iekļauts AR tāmē
108 | tīrīšanas lūka, Aco Finor NT ar nerūsējošā tērauda vāku, M125 | 110 | Aco | gb | 6
109 | izolācija/kanaliz. Caurule, Armaflex XG 6mm | 32 | Armacell | m | 42
110 | izolācija/kanaliz. Caurule, Armaflex XG 13mm | 32 | Armacell | m | 4
111 | izolācija/kanaliz. Caurule, Armaflex XG 19mm | 75 | Armacell | m | 17
112 | izolācija/kanaliz. Caurule, Armaflex XG 19mm | 110 | Armacell | m | 6
113 | esošās kanalizācijas demontāža |  |  | kpl | 1
114 | sistēmas marķēšana |  |  | kpl | 1
115 | caurumu urbšana |  |  | kpl | 1
116 | citi montāžas veidgabali |  |  | kpl | 1
117 | montāžas stiprinājumi |  | Hilti | kpl | 1
118 | palīgmateriāli |  |  | kpl | 1
Piezīmes:
1. | Būvuzņēmējam jāievērtē darbu apjomu sarakstā minēto darbu veikšanai nepieciešamie materiāli, palīgmateriāli un
papildus darbi, kas nav minēti šajā sarakstā, bet bez kuriem nebūtu iespējama būvdarbu tehnoloģiski pareiza un
spēkā esošiem normatīviem atbilstoša veikšana pilnā apmērā, tai skaitā detalizētu darba rasējumu izstrāde, ja tādi
nepieciešami, un šajos rasējumos uzrādīto risinājumu realizācija.
2. | Materiālu apjomi doti bez rezerves.
3. | Saskaņojot ar pasūtītāju, projektētāju un, ja nepieciešams, ar inženierkomunikāciju ekspluatējošo
organizāciju iespējams izmantot ekvivalentas kvalitātes citu ražotāju izstrādājumus.
Sastādīja:
(paraksts un tā atšifrējums, datums)
Sert. Nr:
Pārbaudīja:
(paraksts un tā atšifrējums, datums)
Sert. Nr:

## 2-3_AVK-A
Būvdarbu apjomu saraksts Nr. 2-3
Apkure
(būvdarbu veids vai konstruktīvā elementa nosaukums)
Objekta nosaukums: Cēsu klīnikas Diagnostikas korpusa ambulatoro sekundāro un primārās veselības aprūpes telpu pārbūve (2. būvprojekts)
Būves nosaukums: Cēsu klīnikas Diagnostikas korpuss
Būves adrese: Slimnīcas iela 9, Cēsis
Pasūtījuma Nr. 23-08
Apjomi sastādīti pamatojoties uz būvprojekta rasējumiem
Nr. p.k. | Būvdarbu nosaukums | Izmērs | Ražotājs | Tips | Mērvienība | Daudzums
1 | GRĪDAS APKURE
2 | zemgrīdas apkures caurule 20x2.0 | 20 | Uponor | PE-Xa | m | 380
3 | cinkotā tērauda caurule | 22 | Viega | Sanpress | m | 63
4 | cinkotā tērauda caurule | 28 | Viega | Sanpress | m | 15
5 | līkums-90 | 22 | Viega | Sanpress | gb | 20
6 | līkums-90 | 28 | Viega | Sanpress | gb | 4
7 | T-veidgabals-90 | 28/28 |  | Sanpress | gb | 2
8 | sašaurinājums | 28/22 |  | Sanpress | gb | 2
9 | regulēšanas vārsts | 25 |  | STAD-25 | gb | 2
10 | noslēgvārsts | 22 |  | R250X005 | gb | 1
11 | noslēgvārsts | 28 |  | R250X006 | gb | 1
12 | burbuļu uztvērējs ar atgaisotāju | 20 | Nonair | NONAIR-G-20 | gb | 2
13 | kolektors ar manifolda kabinetu |  | Uponor | Uponor Pro 1" kolket. 3 cilpām ar plūsmas mērierīci; termometru 0-60grad C, 2 gab., aktuat. TA24; automāt. atgaisot. 2 gab. manifodla kabinetu UFH-2 automātiku Uponor DEM | kpl | 1
14 | kolektors ar manifolda kabinetu |  | Uponor | Uponor Pro 1" kolket. 2 cilpām ar plūsmas mērierīci; termometru 0-60grad C, 2 gab., aktuat. TA24; automāt. atgaisot. 2 gab. manifodla kabinetu UFH-2 automātiku Uponor DEM | kpl | 1
15 | zemgrīdas apkures termostats
16 | izolācija/caurule | 22 |  | Armaflex XG biezums 19mm | m | 63
17 | izolācija/caurule | 28 |  | Armaflex XG biezums 25mm | m | 15
18 | izolācija/līkums-90 | 22 |  | Armaflex 13...40mm | gb | 20
19 | izolācija/līkums-90 | 28 |  | Armaflex 13...40mm | gb | 4
20 | izolācija/T-veidgabals-90 | 28/28 |  | Armaflex 13...40mm | gb | 2
21 | izolācija/sašaurinājums | 28/22 |  | Armaflex 13...40mm | gb | 2
22 | sistēmas marķēšana |  |  |  | kpl | 1
23 | caurumu urbšana |  |  |  | kpl | 1
24 | montāžas veidgabali |  |  |  | kpl | 1
25 | palīgmateriāli |  |  |  | kpl | 1
26 | cauruļvadu stiprinājumi |  | Hilti |  | kpl | 1
27 | RADIATORU APKURE
28 | eošās apkures demotāža |  |  |  | kpl | 1
29 | cinkotā tērauda caurule | 15 | Viega | Sanpress | m | 151
30 | līkums-90 | 15 | Viega | Sanpress | gb | 134
31 | T-veidgabals-90 | 15/15 | Viega | Sanpress | gb | 4
32 | apkures radiators ar atgaisotāju, kronšteiniem |  | Purmo | FC22-500-1000 | gb | 8
33 | apkures radiators ar atgaisotāju, kronšteiniem |  | Purmo | FC22-500-1100 | gb | 2
34 | apkures radiators ar atgaisotāju, kronšteiniem |  | Purmo | FC22-500-500 | gb | 1
35 | apkures radiators ar atgaisotāju, kronšteiniem |  | Purmo | FC22-500-600 | gb | 3
36 | apkures radiators ar atgaisotāju, kronšteiniem |  | Purmo | FC22-500-700 | gb | 1
37 | apkures radiators ar atgaisotāju, kronšteiniem |  | Purmo | FC22-500-800 | gb | 28
38 | apkures radiators ar atgaisotāju, kronšteiniem |  | Purmo | FC22-500-900 | gb | 19
39 | apkures radiators ar atgaisotāju, kronšteiniem |  | Purmo | FC22-900-1200 | gb | 1
40 | apkures radiators ar atgaisotāju, kronšteiniem |  | Purmo | FC22-900-900 | gb | 1
41 | spiediena neatkarīgs radiatora vārsts ar gāzes termostatu | 15 | Danfoss | RA-DV DN15 013G7713 | gb | 64
42 | radiatora atgaitas vārts | 15 | Danfoss | DN15 | gb | 64
43 | izolācija/caurule | 15 | Armacell | Armaflex XG biezums 13mm | m | 151
44 | izolācija/līkums-90 | 15 | Armacell | Armaflex XG biezums 13mm | gb | 134
45 | izolācija/T-veidgabals-90 | 15/15 | Armacell | Armaflex XG biezums 13mm | gb | 4
46 | ugunsdrošā lenta Promat Promastop–W komlektā ar uguni aizturoš mastiku vai hermētiķi, ugunsdrošības klase EI60 | 50 | Promat |  | kpl | 2
47 | sistēmas marķēšana |  |  |  | kpl | 1
48 | caurumu urbšana |  |  |  | kpl | 1
49 | montāžas veidgabali |  |  |  | kpl | 1
50 | palīgmateriāli |  |  |  | kpl | 1
51 | cauruļvadu stiprinājumi |  | Hilti |  | kpl | 1
Piezīmes:
1. | Būvuzņēmējam jāievērtē darbu apjomu sarakstā minēto darbu veikšanai nepieciešamie materiāli, palīgmateriāli un
papildus darbi, kas nav minēti šajā sarakstā, bet bez kuriem nebūtu iespējama būvdarbu tehnoloģiski pareiza un
spēkā esošiem normatīviem atbilstoša veikšana pilnā apmērā, tai skaitā detalizētu darba rasējumu izstrāde, ja tādi
nepieciešami, un šajos rasējumos uzrādīto risinājumu realizācija.
2. | Materiālu apjomi doti bez rezerves.
3. | Saskaņojot ar pasūtītāju, projektētāju un, ja nepieciešams, ar inženierkomunikāciju ekspluatējošo
organizāciju iespējams izmantot ekvivalentas kvalitātes citu ražotāju izstrādājumus.
Sastādīja:
(paraksts un tā atšifrējums, datums)
Sert. Nr:
Pārbaudīja:
(paraksts un tā atšifrējums, datums)
Sert. Nr:

## 2-4_AVK-V
Būvdarbu apjomu saraksts Nr. 2-4
Ventilācija
(būvdarbu veids vai konstruktīvā elementa nosaukums)
Objekta nosaukums: Cēsu klīnikas Diagnostikas korpusa ambulatoro sekundāro un primārās veselības aprūpes telpu pārbūve (2. būvprojekts)
Būves nosaukums: Cēsu klīnikas Diagnostikas korpuss
Būves adrese: Slimnīcas iela 9, Cēsis
Pasūtījuma Nr. 23-08
Apjomi sastādīti pamatojoties uz būvprojekta rasējumiem
Nr. p.k. | Būvdarbu nosaukums | Izmērs | Ražotājs | Veids | Tips | Mērvienība | Daudzums
1 | gaisa apstrādes iekārta kompketā ar: |  | Mandik | PN1 | AHU1 | kompl. | 1
2 | pieplūdes ventilatoru ar EC motoru
3 | nosūces ventilatoru ar EC motoru
4 | kalorīferu (ūdens)
5 | plākšņu siltuma maini
6 | vibrāciju izolējošu rāmi
7 | automātiku / vadības bloku
8 | gaisa filtru pieplūdei F7
9 | gaisa filtru nosūcei F5
10 | siltinātie noslēgvārstiem 2 gab. ar motoriem / aktuatoriem
11 | elastīgiem savienojumiem - 4 gab.
12 | gaisa apstrādes iekārta kompketā ar: |  | Mandik | PN2 | AHU2 | kompl. | 1
13 | pieplūdes ventilatoru ar EC motoru
14 | nosūces ventilatoru ar EC motoru
15 | kalorīferu (ūdens)
16 | plākšņu siltuma maini
17 | vibrāciju izolējošu rāmi
18 | automātiku / vadības bloku
19 | gaisa filtru pieplūdei F7
20 | gaisa filtru nosūcei F5
21 | siltinātie noslēgvārstiem 2 gab. ar motoriem / aktuatoriem
22 | elastīgiem savienojumiem - 4 gab.
23 | gaisa vads | 100 | Lindab | Safe | SR-100 | m | 1
24 | gaisa vads | 100 | Lindab | apaļš |  | m | 204
25 | gaisa vads | 125 | Lindab | apaļš | BDEK-1-012 | m | 36
26 | gaisa vads | 160 | Lindab | apaļš | BDEK-1-016 | m | 13
27 | gaisa vads | 200 | Lindab | apaļš | BDEK-1-020 | m | 5
28 | gaisa vads | 200x100 | Lindab | kantains | BAKK-1-020-010-0 | m | 27
29 | gaisa vads | 250x100 | Lindab | kantains | BAKK-1-025-010-0 | m | 6
30 | gaisa vads | 250x200 | Lindab | kantains | BAKK-1-025-020-0 | m | 15
31 | gaisa vads | 300x100 | Lindab | kantains | BAKK-1-030-010-0 | m | 1
32 | gaisa vads | 400x100 | Lindab | kantains | BAKK-1-040-010-0 | m | 5
33 | gaisa vads | 400x150 | Lindab | kantains | BAKK-1-040-015-0 | m | 1
34 | gaisa vads | 400x200 | Lindab | kantains | BAKK-1-040-020-0 | m | 1
35 | gaisa vads | 500x100 | Lindab | kantains |  | m | 1
36 | gaisa vads | 500x150 | Lindab | kantains | BAKK-1-050-015-0 | m | 1
37 | līkums-15 | 160 | Lindab | apaļš | BDEB-15-016 | gb | 2
38 | līkums-30 | 100 | Lindab | apaļš | BDEB-30-010 | gb | 10
39 | līkums-30 | 160 | Lindab | apaļš | BDEB-30-016 | gb | 4
40 | līkums-30 | 200x100 | Lindab | kantains |  | gb | 2
41 | līkums-45 | 100 | Lindab | apaļš | BDEB-45-010 | gb | 34
42 | līkums-45 | 160 | Lindab | apaļš | BDEB-45-016 | gb | 2
43 | līkums-45 | 100x400 | Lindab | kantains |  | gb | 4
44 | līkums-45 | 200x100 | Lindab | kantains |  | gb | 4
45 | līkums-45 | 250x200 | Lindab | kantains |  | gb | 2
46 | līkums-90 | 100 | Lindab | apaļš | BDEB-90-010 | gb | 58
47 | līkums-90 | 125 | Lindab | apaļš | BDEB-90-012 | gb | 5
48 | līkums-90 | 100x200 | Lindab | kantains |  | gb | 1
49 | līkums-90 | 100 | Lindab | apaļš | BDEB-90-010 | gb | 1
50 | līkums-90 | 100x200 | Lindab | kantains |  | gb | 3
51 | līkums-90 | 100x300 | Lindab | kantains |  | gb | 2
52 | līkums-90 | 200x100 | Lindab | kantains |  | gb | 4
53 | T-atzars-90 | 100/100 | Lindab | apaļš | BDET-1-010-010 | gb | 3
54 | T-atzars-90 | 125/125/100 | Lindab | apaļš | BDET-1-012-010 | gb | 7
55 | T-atzars-90 | 160/160/100 | Lindab | apaļš | BDET-1-016-010 | gb | 3
56 | T-atzars-90 | 160/160/125 | Lindab | apaļš | BDET-1-016-012 | gb | 1
57 | T-atzars-90 | 200/200/100 | Lindab | apaļš | BDET-1-020-010 | gb | 1
58 | T-atzars-90 | 100x250/100x250 | Lindab | kantains |  | gb | 2
59 | T-atzars-90 | 100x500/100x500/150x500 | Lindab | kantains |  | gb | 2
60 | T-atzars-90 | 200x100/200x100/100 | Lindab | kantains |  | gb | 5
61 | T-atzars-90 | 200x100/200x100 | Lindab | kantains | BAKT-1-020-010-0-020 | gb | 1
62 | T-atzars-90 | 250x200/250x200/125 | Lindab | kantains |  | gb | 1
63 | T-atzars-90 | 250x200/250x200/160 | Lindab | kantains |  | gb | 1
64 | X-atzars | 200x100/200x100/100/100 | Lindab | kantains |  | gb | 6
65 | X-atzars | 400x200/400x200/160/160 | Lindab | kantains |  | gb | 2
66 | savienojums | 100 | Lindab | apaļš | BDEN-1-010 | gb | 1
67 | sašaurinājums | 100x100/100x100 | Lindab | apaļš |  | gb | 1
68 | sašaurinājums | 125/100 | Lindab | apaļš |  | gb | 1
69 | sašaurinājums | 125/100 | Lindab | apaļš |  | gb | 8
70 | sašaurinājums | 125/100 | Lindab | apaļš |  | gb | 3
71 | sašaurinājums | 160/100 | Lindab | apaļš |  | gb | 3
72 | sašaurinājums | 160/125 | Lindab | apaļš |  | gb | 1
73 | sašaurinājums | 200/160 | Lindab | apaļš |  | gb | 1
74 | sašaurinājums | 100/200x100 | Lindab | kantains |  | gb | 7
75 | sašaurinājums | 100/200x100 | Lindab | kantains |  | gb | 1
76 | sašaurinājums | 200x100/200x100 | Lindab | kantains |  | gb | 1
77 | sašaurinājums | 100/100x250 | Lindab | kantains |  | gb | 1
78 | sašaurinājums | 125/250x100 | Lindab | kantains |  | gb | 1
79 | sašaurinājums | 100x200/100x250 | Lindab | kantains |  | gb | 1
80 | sašaurinājums | 200x100/250x100 | Lindab | kantains |  | gb | 1
81 | sašaurinājums | 200/250x200 | Lindab | kantains |  | gb | 2
82 | sašaurinājums | 160/300x100 | Lindab | kantains |  | gb | 2
83 | sašaurinājums | 400x200/400x100 | Lindab | kantains |  | gb | 1
84 | sašaurinājums | 400x200/400x150 | Lindab | kantains |  | gb | 1
85 | sašaurinājums | 100/500x100 | Lindab | kantains |  | gb | 1
86 | sašaurinājums | 125/500x100 | Lindab | kantains |  | gb | 1
87 | sašaurinājums | 250x200/500x100 | Lindab | kantains |  | gb | 2
88 | gala noslēgs | 200x100 | Lindab | apaļš |  | gb | 1
89 | gala noslēgs | 200x100 | Lindab | kantains | BAKG-1-020-010-0 | gb | 5
90 | gala noslēgs | 400x150 | Lindab | kantains | BAKG-1-040-015-0 | gb | 1
91 | gala noslēgs | 400x200 | Lindab | kantains | BAKG-1-040-020-0 | gb | 1
92 | piepludes gaisa ietaise | 100 | Lindab |  | LCA-100+MBB-100-100-S - 4-way | gb | 2
93 | piepludes gaisa ietaise | 100 | Lindab |  | LCA-125+MBB-100-125-S - 4-way | gb | 17
94 | piepludes gaisa ietaise | 125 | Lindab |  | LCA-160+MBB-125-160-S - 4-way | gb | 1
95 | piepludes gaisa ietaise | 160 | Lindab |  | LCA-200+MBB-160-200-S - 4-way | gb | 2
96 | piepludes gaisa ietaise | 200 | Lindab |  | LCA-250+MBB-200-250-S - 4-way | gb | 1
97 | piepludes gaisa ietaise | 100 | Halton |  | ULA/N-100(R) | gb | 6
98 | piepludes gaisa ietaise | 125 | Halton |  | ULA/N-125(R) | gb | 1
99 | nosuces gaisa ietaise | 100 | Lindab |  | LCA-100+MBB-100-100-E | gb | 1
100 | nosuces gaisa ietaise | 100 | Halton |  | ULA/N-100(E) | gb | 4
101 | nosuces gaisa ietaise | 125 | Halton |  | ULA/N-125(E) | gb | 8
102 | nosuces gaisa ietaise | 100 | Lindab |  | LCA-100+MBB-100-100-E | gb | 17
103 | nosuces gaisa ietaise | 125 | Lindab |  | LCA-160+MBB-125-160-E | gb | 1
104 | nosuces gaisa ietaise | 160 | Lindab |  | LCA-200+MBB-160-200-E | gb | 2
105 | regulēšanas vārsts | 100 | Halton |  | PTS/A-100 | gb | 42
106 | regulēšanas vārsts | 125 | Halton |  | PTS/A-125 | gb | 1
107 | regulēšanas vārsts | 160 | Halton |  | PTS/A-160 | gb | 4
108 | regulēšanas vārsts | 200 | Halton |  | PTS/A-200 | gb | 1
109 | regulēšanas vārsts | 100 | Halton |  | PTS/A-100 | gb | 12
110 | regulēšanas vārsts | 125 | Halton |  | PTS/A-125 | gb | 2
111 | regulēšanas vārsts | 100 | Jeven |  | INNO-100-ERE | gb | 2
112 | regulēšanas vārsts | 100 | Jeven |  | INNO-100-RP | gb | 14
113 | uguni aizturošs vārsts | 100 | Halton |  | FDI-100 | gb | 4
114 | uguni aizturošs vārsts | 125 | Halton |  | FDI-125 | gb | 2
115 | uguni aizturošs vārsts | 200x100 | Lindab |  | WK25 100 200-1 | gb | 4
116 | uguni aizturošs vārsts | 250x100 | Lindab |  | WK25 100 250-1 | gb | 2
117 | tīrīšanas lūka |  | Lindab |  | IPF 200 100 | gb | 13
118 | tīrīšanas lūka |  | Lindab |  | IPF 300 200 | gb | 5
119 | tīrīšanas lūka |  | Lindab |  | IPLR100 | gb | 84
120 | tīrīšanas lūka |  | Lindab |  | IPLR125 | gb | 9
121 | tīrīšanas lūka |  | Lindab |  | IPLR160 | gb | 9
122 | tīrīšanas lūka |  | Lindab |  | IPLR200 | gb | 1
123 | esošās ventilācijas demontāža |  |  |  |  | kpl | 1
124 | ventilācijas sist. aerodinamiskā pārbaude, gaisa vadu presēšanas tests |  |  |  |  | kpl | 2
125 | Promastop uguni aizturošo mastika, Promatsop uguni aizturošā vate, ugunsdrošības klase EI60 |  | Promat |  |  | kpl | 12
126 | ventilācijas sistēmas ieregulēšana |  |  |  |  | kpl | 2
127 | sistēmas marķēšana |  |  |  |  | kpl | 2
128 | caurumu urbšana |  |  |  |  | kpl | 2
129 | montāžas veidgabali |  |  |  |  | kpl | 2
130 | palīgmateriāli |  |  |  |  | kpl | 2
131 | gaisa vadu stiprinājumi |  | Hilti |  |  | kpl | 2
Piezīmes:
1. | Būvuzņēmējam jāievērtē darbu apjomu sarakstā minēto darbu veikšanai nepieciešamie materiāli, palīgmateriāli un
papildus darbi, kas nav minēti šajā sarakstā, bet bez kuriem nebūtu iespējama būvdarbu tehnoloģiski pareiza un
spēkā esošiem normatīviem atbilstoša veikšana pilnā apmērā, tai skaitā detalizētu darba rasējumu izstrāde, ja tādi
nepieciešami, un šajos rasējumos uzrādīto risinājumu realizācija.
2. | Materiālu apjomi doti bez rezerves.
3. | Saskaņojot ar pasūtītāju, projektētāju un, ja nepieciešams, ar inženierkomunikāciju ekspluatējošo
organizāciju iespējams izmantot ekvivalentas kvalitātes citu ražotāju izstrādājumus.
Sastādīja:
(paraksts un tā atšifrējums, datums)
Sert. Nr:
Pārbaudīja:
(paraksts un tā atšifrējums, datums)
Sert. Nr:

## 2-5_AVK-K
Būvdarbu apjomu saraksts Nr. 2-5
Klimata kontroles sistēma
(būvdarbu veids vai konstruktīvā elementa nosaukums)
Objekta nosaukums: Cēsu klīnikas Diagnostikas korpusa ambulatoro sekundāro un primārās veselības aprūpes telpu pārbūve (2. būvprojekts)
Būves nosaukums: Cēsu klīnikas Diagnostikas korpuss
Būves adrese: Slimnīcas iela 9, Cēsis
Pasūtījuma Nr. 23-08
Apjomi sastādīti pamatojoties uz būvprojekta rasējumiem
Nr. p.k. | Būvdarbu nosaukums | Izmērs | Ražotājs | Tips | Mērvienība | Daudzums
1 | āra bloks |  | LG | ARUM200LTE6 | kompl. | 1
2 | āra bloka pamatne uz vibroizolācijas materiāla |  |  |  | kompl. | 3
3 | pie sienas motējama iekšas iekārta |  | LG | ARNU07GSJC4 | kompl. | 6
4 | pie sienas motējama iekšas iekārta |  | LG | ARNU12GSJC4 | kompl. | 6
5 | vadības pults |  |  |  | gb | 14
6 | kondensāta sūknis ar pludiņu |  | Siccom | mini FLOWATCH® 1 EVO | kompl. | 13
7 | split ārdaļa |  | LG | UUB1 U20 | gb | 2
8 | split iekšdaļa |  | LG | MJ18PC NSK | gb | 2
9 | āra bloks |  | LG | ARUM120LTE6 | kpl | 1
10 | āra bloka pamatne uz vibroizolācijas materiāla |  |  |  | kpl | 1
11 | pie sienas motējama iekšas iekārta |  | LG | ARNU05GSJC4 | kpl | 1
12 | pie sienas motējama iekšas iekārta |  | LG | ARNU07GSJC4 | kpl | 1
13 | pie sienas motējama iekšas iekārta |  | LG | ARNU09GSJC4 | kpl | 3
14 | pie sienas motējama iekšas iekārta |  | LG | ARNU12GSJC4 | kpl | 6
15 | pie sienas motējama iekšas iekārta |  | LG | ARNU15GSJC4 | kpl | 1
16 | vadības pults |  |  |  | gb | 12
17 | kondensāta sūknis ar pludiņu |  | Siccom | mini FLOWATCH® 1 EVO | kpl | 11
18 | atzarojums |  | LG | ARBLN01621 | kpl | 6
19 | atzarojums |  | LG | ARBLN03321 | kpl | 5
20 | vara caurule freonam ar presejamiem veidgabaliem | Ø6.35 |  |  | m | 77
21 | vara caurule freonam ar presejamiem veidgabaliem | Ø9.53 |  |  | m | 23
22 | vara caurule freonam ar presejamiem veidgabaliem | Ø12.7 |  |  | m | 67
23 | vara caurule freonam ar presejamiem veidgabaliem | Ø15.88 |  |  | m | 9
24 | vara caurule freonam ar presejamiem veidgabaliem | Ø19.05 |  |  | m | 8
25 | vara caurule freonam ar presejamiem veidgabaliem | Ø22.5 |  |  | m | 8
26 | cauruļvadu izolācija | Ø6.35 | Armacell | Armaflex/XG 19mm | m | 77
27 | cauruļvadu izolācija | Ø9.53 | Armacell | Armaflex/XG 19mm | m | 23
28 | cauruļvadu izolācija | Ø12.7 | Armacell | Armaflex/XG 19mm | m | 67
29 | cauruļvadu izolācija | Ø15.88 | Armacell | Armaflex/XG 19mm | m | 9
30 | cauruļvadu izolācija | Ø19.05 | Armacell | Armaflex/XG 19mm | m | 8
31 | cauruļvadu izolācija | Ø22.5 |  | Armaflex/XG 19mm | gb | 8
32 | elektroapgādes vadu komplekts |  |  |  | kpl | 1
33 | komunikācijas vadu komplekts |  |  |  | kpl | 1
34 | plakanā jumta pretlietus caurules izlaide |  |  |  | gb | 2
35 | freons R410A |  |  |  | kg | 6
36 | ugunsdrošā lenta Promat Promastop–W komlektā ar uguni aizturoš mastiku vai hermētiķi, ugunsdrošības klase EI60 |  | Promat |  | kpl | 4
37 | sistēmas marķēšana |  |  |  | kpl | 6
38 | caurumu urbšana |  |  |  | kpl | 6
39 | montāžas veidgabali |  |  |  | kpl | 6
40 | palīgmateriāli |  |  |  | kpl | 6
41 | montāžas stiprinājumi |  | Hilti |  | kpl | 6
Piezīmes:
1. | Būvuzņēmējam jāievērtē darbu apjomu sarakstā minēto darbu veikšanai nepieciešamie materiāli, palīgmateriāli un
papildus darbi, kas nav minēti šajā sarakstā, bet bez kuriem nebūtu iespējama būvdarbu tehnoloģiski pareiza un
spēkā esošiem normatīviem atbilstoša veikšana pilnā apmērā, tai skaitā detalizētu darba rasējumu izstrāde, ja tādi
nepieciešami, un šajos rasējumos uzrādīto risinājumu realizācija.
2. | Materiālu apjomi doti bez rezerves.
3. | Saskaņojot ar pasūtītāju, projektētāju un, ja nepieciešams, ar inženierkomunikāciju ekspluatējošo
organizāciju iespējams izmantot ekvivalentas kvalitātes citu ražotāju izstrādājumus.
Sastādīja:
(paraksts un tā atšifrējums, datums)
Sert. Nr:
Pārbaudīja:
(paraksts un tā atšifrējums, datums)
Sert. Nr:

## 2-6_ESS
Būvdarbu apjomu saraksts Nr. 2-6
Elektronisko sakaru sistēmas
(būvdarbu veids vai konstruktīvā elementa nosaukums)
Objekta nosaukums: Cēsu klīnikas Diagnostikas korpusa ambulatoro sekundāro un primārās veselības aprūpes telpu pārbūve (2. būvprojekts)
Būves nosaukums: Cēsu klīnikas Diagnostikas korpuss
Būves adrese: Slimnīcas iela 9, Cēsis
Pasūtījuma Nr. 23-08
Apjomi sastādīti pamatojoties uz būvprojekta rasējumiem
Nr. p.k. | Būvdarbu nosaukums | Tips, marka | Mērvienība | Daudzums
1 | ESS-TK
2 | Komutācijas skapji
3 | Wi-Fi piekļuves punkts (AP) | Mikrotik (RBcAPGi-5acD2nD-XL) cAP XL ac with RouterOS L4 license | gb | 3
4 | Palīgmateriāli (skrūves, skavas, pigtails, un citi montāžai nepieciešamie izstrādājumi) |  | kpl | 1
5 | Datu tīkla rozetes, izvadi, kontaktori
6 | Konektori RJ45 izvadiem/videokamerai/rindu sistēmai (Plug) Komplektā 100gab. | RJ45 EXCEL | kpl | 1
7 | Datu tīkla rozete 1xRJ-45 (Wi-Fi) v.a., stiprināta pie sienas vai griestiem, ar rāmīti | 1xRJ45 | kpl | 3
8 | Datu tīkla rozete 2xRJ-45 z.a. ar kārbu un rāmīti | 2xRJ45 | kpl | 17
9 | Keystone jack Cat.5e UTP (strukturētā kabeļu sistēma) datu tīkla rozetē | EXCEL 100-202-WT | gb | 37
10 | Datu tīkla kabeļi, caurules un montāžas elementi
11 | Iekštelpu kabelis UTP Cat.5e Dca, LSOH (strukturētā kabeļu sistēma) | EXCEL UTP CAT5e 100-060 | m | 4000
12 | Skapju starpsavienojuma kabelis - 8.šķiedras, SM 9/125 OS2, 10G, Dca |  | m | 150
13 | UTP Cat.5e patch kabelis paneļu savienojumiem kom. Skapjos L=0,3m |  | gb | 67
14 | UTP Cat.5e patch kabelis rozete - darba vieta savienojumiem kom. Skapjos L=3,0m |  | gb | 42
15 | SM SC/LC Duplex patch kabelis savienojumiem kom. Skapjos L=1,0m |  | gb | 6
16 | Halogēna brīvas caurules d16...32mm ar stiprinājumiem |  | m | 600
17 | Pārseguma urbšana un stāvvada ierikošana |  | kpl | 2
18 | Kabeļu nesošās sistēmas
19 | Horizontālā kabeļu rene 200mm plata, komplektā ar kronšteiniem, stiprinājumiem, savienojumiem un pagrieziena elementiem | OBO MKS-Magic® 60 FS 200mm | m | 36
20 | Datu tīkla palīgmateriāli, programēšana, mērījumi un demontāža
21 | Vara kabeļa mērījumi, testēšana un sertifikācija (strukturētais kabeļu sistēma) |  | gb | 64
22 | Demontāžas darbi |  | kpl | 1
23 | Esošā skapja demontāža 2.stāvā un esošu pieslēgumu pagarināšana 7gab. līdz VS2.1 skapim |  | kpl | 1
24 | Ugunsdrošs aizpildījums uz visu apjomu | HILTI | kpl | 1
25 | Palīgmateriāli (skrūves, skavas, un citi montāžai nepieciešamie izstrādājumi) |  | kpl | 1
26 | Kabeļa marķējums |  | kpl | 1
27 | Iekārtas marķējums |  | kpl | 1
28 | Programmēšanas, testēšanas un palaišanas darbi |  | kpl | 1
29 | Izpilddokumantācijas sagatavošana un nodošana |  | kpl | 1
30
31 | ESS-PK
32 | Galvenās sistēmas iekārtas
33 | Durvju kontroliers | ROSLARE AC-225IP-BE | kpl | 8
34 | Akmulatoru baterija 12VDC 7Ah |  | kpl | 8
35 | Bezkontakta karšu nolasītājs | AY-K12C | gb | 14
36 | Sprūds NC |  | gb | 14
37 | Magnētiskais kontakts durvīm/logiem | SD | gb | 14
38 | Savienojuma kārba | ZDD-420MS | kpl | 14
39 | Durvju atvēršanas poga | EMERGENCY N-02-M | kpl | 17
40 | Palīgmateriāli (skrūves, skavas, un citi montāžai nepieciešamie izstrādājumi) |  | kpl | 2
41 | Piekļuves kontroles kabeļi un caurules
42 | Nolasītāju kabelis | UTP Cat.5e 4x2x0,5, Dca | m | 200
43 | Magnētiska kontakta savienošanas kabelis 4x0.22 | CQR 4x0.22, Dca | m | 200
44 | Spēka kabelis sprūdam vai pogai | OMY 2x0.75, Dca | m | 300
45 | Halogēna brīvas caurules d16...32mm ar stiprinājumiem |  | m | 100
46 | Palīgmateriāli (skrūves, skavas, un citi montāžai nepieciešamie izstrādājumi) |  | kpl | 1
47 | Piekļuves kontroles palīgmateriāli, programēšana, mērījumi
48 | Piekļuves sistēmas programmēšana |  | kpl | 1
49 | Ugunsdrošs aizpildījums uz visu apjomu | HILTI | kpl | 1
50 | Palīgmateriāli (skrūves, skavas, un citi montāžai nepieciešamie izstrādājumi) |  | kpl | 1
51 | Kabeļa marķējums |  | kpl | 1
52 | Iekārtas marķējums |  | kpl | 1
53 | Izpilddokumantācijas sagatavošana un nodošana |  | kpl | 1
54
55 | ESS-VN
56 | IP videokamera Dome, f2.8mm dome, IR up to 30m, WDR120dB, SD card ar kronšteinu | HikVision DS-2CD2143G2-I | kpl | 7
57 | SD kartiņa | 64GB | gb | 7
58 | Videonovērošanas sistēmas programmēšana |  | kpl | 1
59 | Iekārtas marķējums |  | kpl | 1
60 | Izpilddokumantācijas sagatavošana un nodošana |  | kpl | 1
61
62 | ESS-RS (Rindu sistēma)
63 | Rindu vadības sistemas licence 5 gadiem, TimeSaving | TimeSaving | kpl | 1
64 | Timesaving eCUBE biļešu kiosks | Timesaving eCUBE | kpl | 1
65 | Sienas 10" biļešu kioska stiprinājums |  | gb | 1
66 | YC-102 10" profesionālais displejs no TimeSaving | YC-102 | gb | 12
67 | Griestu/galda 10" displeja stiprinājums |  | kpl | 12
68 | LG 49" profesionālais displejs no TimeSaving | LG 49" | gb | 1
69 | Mikrodators Raspberry Pi 4, 2GB RAM 49" displejam | Raspberry Pi 4, 2GB RAM | kpl | 1
70 | Regulējams sienas 32-65" stiprinājums displejam |  | gb | 1
71 | Serviss (piegāde, uzstādīšana, konfigurācija, apmācības) |  | kpl | 1
Piezīmes:
1. | Būvuzņēmējam jāievērtē darbu apjomu sarakstā minēto darbu veikšanai nepieciešamie materiāli, palīgmateriāli un
papildus darbi, kas nav minēti šajā sarakstā, bet bez kuriem nebūtu iespējama būvdarbu tehnoloģiski pareiza un
spēkā esošiem normatīviem atbilstoša veikšana pilnā apmērā, tai skaitā detalizētu darba rasējumu izstrāde, ja tādi
nepieciešami, un šajos rasējumos uzrādīto risinājumu realizācija.
2. | Materiālu apjomi doti bez rezerves.
3. | Saskaņojot ar pasūtītāju, projektētāju un, ja nepieciešams, ar inženierkomunikāciju ekspluatējošo
organizāciju iespējams izmantot ekvivalentas kvalitātes citu ražotāju izstrādājumus.
Sastādīja:
(paraksts un tā atšifrējums, datums)
Sert. Nr:
Pārbaudīja:
(paraksts un tā atšifrējums, datums)
Sert. Nr:

## 2-7_UATS
Būvdarbu apjomu saraksts Nr. 2-7
Ugunsgrēka atklāšanas un trauksmes signalīzācijas sistēmas
(būvdarbu veids vai konstruktīvā elementa nosaukums)
Objekta nosaukums: Cēsu klīnikas Diagnostikas korpusa ambulatoro sekundāro un primārās veselības aprūpes telpu pārbūve (2. būvprojekts)
Būves nosaukums: Cēsu klīnikas Diagnostikas korpuss
Būves adrese: Slimnīcas iela 9, Cēsis
Pasūtījuma Nr. 23-08
Apjomi sastādīti pamatojoties uz būvprojekta rasējumiem
Nr. p.k. | Būvdarbu nosaukums | Tips, marka | Mērvienība | Daudzums
1 | Demontāža
2 | Demontāžas darbi |  | kpl | 1
3 | Montāžas kārba, EN54 | EN54 | kpl | 2
4 | Nedegošs signalizācijas kabelis, ekranēts | Fireproof 1x2x1.0+0.8, E30 | m | 250
5 | Ugunsizturīga kabeļa skava ar dibeli E90, Ø8mm | KOPOS 6708PO | kpl | 850
6 | Programmēšana, integrācija kopējā sistēmā, testēšanas un palaišanas darbi |  | kpl | 1
7 | Montāža
8 | Ardešu dūmu detektors, ALC (Apollo) | Schneider Electric EDI-20 | gb | 67
9 | Ardešu dūmu detektors, ALC (Apollo), rezerve 5% | Schneider Electric EDI-20 | gb | 4
10 | Ardešu detektora bāze | Schneider Electric EBI-12 | gb | 67
11 | Ardešu detektora bāze, rezerve 5% | Schneider Electric EBI-12 | gb | 4
12 | Adrešu trauksmes poga ar izolatoru, ALC (Apollo) | Schneider Electric ECF221I6A | gb | 6
13 | Adrešu trauksmes pogas caurspīdīgs vāks | Schneider Electric ECF221I6 vāks | gb | 6
14 | Adrešu trauksmes poga ar izolatoru, ALC (Apollo), rezerve 5% | Schneider Electric ECF221I6A | gb | 1
15 | Adrešu trauksmes pogas caurspīdīgs vāks, rezerve 5% | Schneider Electric ECF221I6 vāks | gb | 1
16 | Adrešu vadības ieejas/izejas modulis, ALC | Schneider Electric EME212-I | kpl | 4
17 | Adrešu vadības ieejas/izejas modulis, ALC (rezerve 5%) | Schneider Electric EME212-I | kpl | 1
18 | Adrešu vadības ieejas/izejas modulis ar izolatoru, 230V, ALC | Schneider Electric EME215-I | kpl | 5
19 | Adrešu vadības ieejas/izejas modulis ar izolatoru, 230V, ALC, (rezerve 5%) | Schneider Electric EME215-I | kpl | 1
20 | Nedegošs signalizācijas kabelis, ekranēts (demontēt) |  | m | 230
21 | Nedegošs signalizācijas kabelis, ekranēts | Fireproof 1x2x1.0+0.8, E30 | m | 550
22 | Ugunsizturīga kabeļa skava ar dibeli E90, Ø8mm | KOPOS 6708PO | kpl | 1900
23 | Lokanas, halogēnbrīvas caurules d.25mm | Evopipes EVOEL FL-0H-SMART d=25mm | m | 150
24 | Palīgmateriāli (stiprināšanas detaļas un materiāli, mērījumi) |  | kpl | 1
25 | Marķēšanas materiāli |  | kpl | 1
26 | Ugunsdrošā aizpildījums, Hilti blīvējums |  | kpl | 1
27 | Programmēšana, integrācija kopējā sistēmā, testēšanas un palaišanas darbi |  | kpl | 1
28 | Izpildes dokumentācijas izstrāde |  | kpl | 1
29 | Personāla apmācība |  | kpl | 1
Piezīmes:
1. | Būvuzņēmējam jāievērtē darbu apjomu sarakstā minēto darbu veikšanai nepieciešamie materiāli, palīgmateriāli un
papildus darbi, kas nav minēti šajā sarakstā, bet bez kuriem nebūtu iespējama būvdarbu tehnoloģiski pareiza un
spēkā esošiem normatīviem atbilstoša veikšana pilnā apmērā, tai skaitā detalizētu darba rasējumu izstrāde, ja tādi
nepieciešami, un šajos rasējumos uzrādīto risinājumu realizācija.
2. | Materiālu apjomi doti bez rezerves.
3. | Saskaņojot ar pasūtītāju, projektētāju un, ja nepieciešams, ar inženierkomunikāciju ekspluatējošo
organizāciju iespējams izmantot ekvivalentas kvalitātes citu ražotāju izstrādājumus.
Sastādīja:
(paraksts un tā atšifrējums, datums)
Sert. Nr:
Pārbaudīja:
(paraksts un tā atšifrējums, datums)
Sert. Nr:

## 2-8_ESS-CI
Būvdarbu apjomu saraksts Nr. 2-8
Ugunsgrēka izziņošanas un evakuācijas vadības sistēmas
(būvdarbu veids vai konstruktīvā elementa nosaukums)
Objekta nosaukums: Cēsu klīnikas Diagnostikas korpusa ambulatoro sekundāro un primārās veselības aprūpes telpu pārbūve (2. būvprojekts)
Būves nosaukums: Cēsu klīnikas Diagnostikas korpuss
Būves adrese: Slimnīcas iela 9, Cēsis
Pasūtījuma Nr. 23-08
Apjomi sastādīti pamatojoties uz būvprojekta rasējumiem
Nr. p.k. | Būvdarbu nosaukums | Tips, marka | Mērvienība | Daudzums
1 | Virs apmetuma (kabineta veida) skaļrunis, EN54-24 | BOSCH LB1-UM06E-1 | gb | 12
2 | Virs apmetuma (kabineta veida) skaļrunis, EN54-24(rezerve) | BOSCH LB1-UM06E-1 | gb | 1
3 | Zem apmetuma (griestu) skaļrunis, EN54-24 | BOSCH LBC3086/41 | gb | 31
4 | Metāla ugunsdrošs kupols priekš LBC 3086/41 griestu skaļruņa | BOSCH LBC3081/02 | gb | 31
5 | Zem apmetuma (griestu) skaļrunis, EN54-24(rezerve) | BOSCH LBC3086/41 | gb | 3
6 | Metāla ugunsdrošs kupols priekš LBC 3086/41 griestu skaļruņa(rezerve) | BOSCH LBC3081/02 | gb | 3
7 | Savienojuma adapteris, EVAC connection adapter | BOSCH LBC 1256/00 | gb | 43
8 | Savienojuma adapteris, EVAC connection adapter(rezerve) | BOSCH LBC 1256/00 | gb | 4
9 | Līnijas gala elements, BOSCH PLENA | BOSCH PLN-1EOL | gb | 6
10 | Nedegošs kabelis | Fireproof 1x2x1.0+0.8, E30 | m | 600
11 | Ugunsizturīga kabeļa skava ar dibeli E90, Ø8mm | KOPOS 6708PO | kpl | 2000
12 | Montāžas kārba, EN54 |  | kpl | 1
13 | Halogēn brīva caurules d=25mm | d=25mm | m | 200
14 | Demontāžas darbi (sk. kopā ar rasējumiem ESS-CI-02, ESS-CI-03, ESS-CI-04) |  | kpl | 1
15 | Nedegošs kabelis | Fireproof 1x2x1.0+0.8, E30 | m | 200
16 | Ugunsizturīga kabeļa skava ar dibeli E90, Ø8mm | KOPOS 6708PO | kpl | 700
17 | Palīgmateriāli (stiprināšanas detaļas un materiāli, mērījumi) |  | kpl | 1
18 | Marķēšanas materiāli |  | kpl | 1
19 | Ugunsdrošs aizpildījums, Hilti blīvējums |  | kpl | 1
20 | Programmēšana, integrācija kopējā sistēmā, testēšanas un palaišanas darbi |  | kpl | 2
21 | Izpildes dokumentācijas izstrāde |  | kpl | 1
22 | Personāla apmācība |  | kpl | 1
Piezīmes:
1. | Būvuzņēmējam jāievērtē darbu apjomu sarakstā minēto darbu veikšanai nepieciešamie materiāli, palīgmateriāli un
papildus darbi, kas nav minēti šajā sarakstā, bet bez kuriem nebūtu iespējama būvdarbu tehnoloģiski pareiza un
spēkā esošiem normatīviem atbilstoša veikšana pilnā apmērā, tai skaitā detalizētu darba rasējumu izstrāde, ja tādi
nepieciešami, un šajos rasējumos uzrādīto risinājumu realizācija.
2. | Materiālu apjomi doti bez rezerves.
3. | Saskaņojot ar pasūtītāju, projektētāju un, ja nepieciešams, ar inženierkomunikāciju ekspluatējošo
organizāciju iespējams izmantot ekvivalentas kvalitātes citu ražotāju izstrādājumus.
Sastādīja:
(paraksts un tā atšifrējums, datums)
Sert. Nr:
Pārbaudīja:
(paraksts un tā atšifrējums, datums)
Sert. Nr:

## 2-9_ESS-VAS
Būvdarbu apjomu saraksts Nr. 2-9
Vadības automatizācijas sistēmas
(būvdarbu veids vai konstruktīvā elementa nosaukums)
Objekta nosaukums: Cēsu klīnikas Diagnostikas korpusa ambulatoro sekundāro un primārās veselības aprūpes telpu pārbūve (2. būvprojekts)
Būves nosaukums: Cēsu klīnikas Diagnostikas korpuss
Būves adrese: Slimnīcas iela 9, Cēsis
Pasūtījuma Nr. 23-08
Apjomi sastādīti pamatojoties uz būvprojekta rasējumiem
Nr. p.k. | Būvdarbu nosaukums | Tips, marka | Mērvienība | Daudzums
1 | Kabelis J-H(St)H 2x2x0.8 mm2, halogēnu nesaturošs | J-Y(St)h 2x2x0.8mm2 | m | 120
2 | Caurules 32mm ar stiprinājumiem | 32mm | m | 50
3 | Nozarkārbu komplekts Reml NK-10 Virsapmetuma Montāžas Kārba Kvadrātiska, 78x78x41mm |  | kpl | 1
4 | Palīgmateriālu komplekts kabeļu savilces 142x2.5 baltas KSS CV140S RoHS, kabeļu savilces 160x2.6 80N, kabeļu savilces, kabeļu skavas(D=4..6x20mm), dībeļi d4-d8, nozarkārbas virsapmetuma montāžas kārba kvadrātiska, 78x78x41mm, skrūves betonam 6x40mm, reģipša un metāla skrūves 3.5x32-45mm, stiprinājumi caurulēm d16-d32mm, kabeļu marķēšanas un marķieru turētājs 33mm ar savilcēm PV20/33 .Saskaņā ar montāžu darbu raksturojumu un apjomu |  | kpl | 1
5 | Marķēšana marķieru turētājs 33mm, savilcēm PM20/33 (100gab./iep.) | PARTEXPM-20033AN | kpl | 1
6 | Ugunsdrošā aizpildījuma/blīvējuma Hiltu ugunsdrošās putas | CFS-F FX | kpl | 1
Piezīmes:
1. | Būvuzņēmējam jāievērtē darbu apjomu sarakstā minēto darbu veikšanai nepieciešamie materiāli, palīgmateriāli un
papildus darbi, kas nav minēti šajā sarakstā, bet bez kuriem nebūtu iespējama būvdarbu tehnoloģiski pareiza un
spēkā esošiem normatīviem atbilstoša veikšana pilnā apmērā, tai skaitā detalizētu darba rasējumu izstrāde, ja tādi
nepieciešami, un šajos rasējumos uzrādīto risinājumu realizācija.
2. | Materiālu apjomi doti bez rezerves.
3. | Saskaņojot ar pasūtītāju, projektētāju un, ja nepieciešams, ar inženierkomunikāciju ekspluatējošo
organizāciju iespējams izmantot ekvivalentas kvalitātes citu ražotāju izstrādājumus.
Sastādīja:
(paraksts un tā atšifrējums, datums)
Sert. Nr:
Pārbaudīja:
(paraksts un tā atšifrējums, datums)
Sert. Nr:

## 2-10_SM
Būvdarbu apjomu saraksts Nr. 2-10
Siltummehānika
(būvdarbu veids vai konstruktīvā elementa nosaukums)
Objekta nosaukums: Cēsu klīnikas Diagnostikas korpusa ambulatoro sekundāro un primārās veselības aprūpes telpu pārbūve (2. būvprojekts)
Būves nosaukums: Cēsu klīnikas Diagnostikas korpuss
Būves adrese: Slimnīcas iela 9, Cēsis
Pasūtījuma Nr. 23-08
Apjomi sastādīti pamatojoties uz būvprojekta rasējumiem
Nr. p.k. | Būvdarbu nosaukums | Tips, marka | Mērvienība | Daudzums
1 | izolacija XB37:L26-36M30-40H36-50 | Hex izolācija | gb | 1
2 | XB37L-1-30 | Siltuma mainis | gb | 1
3 | Skavas | Hex skavas | gb | 1
4 | gāzes, modelis: TB100T, 1-2 colla, 0-150°C, PN25, savienojuma tips: areja vitne | Termometrs | gb | 1
5 | Danfoss, modelis: JIP-WW, DN25, PN40, max temp. 180°C, savienojuma tips: metinats | Noslēgvārsts | gb | 1
6 | Danfoss, modelis: JIP-IW, DN15, PN40, max temp. 180°C, savienojuma tips ieeja/izeja: metinats/iekseja vitne | Izlaides vārsts | gb | 1
7 | Danfoss, modelis: VM 2, kvs 4.0 m³/h, 3-4 colla, savienojuma tips: areja vitne, PN25, max temp. 150°C | 2 ceļu vārsts | gb | 1
8 | Danfoss, modelis: AMV 10, safety function spring: No safety function, 230V, 14 s/mm, kontroles tips: 3-punktu | Elektriskais aktuātors | gb | 1
9 | Danfoss, modelis: M80, 1-2 collas, pievienojuma virsiens: apaksā, PN16, max temp. 130°C, pievienojuma tips: ārējā vītne | Manometrs | gb | 1
10 | veidgabals, 3-ceļu vārsts, 1-2 cillas, PN25, max temp. 135°C, pievienojuma tips: ārējā vītne | Manometrs vārsts | gb | 1
11 | Danfoss, modelis: M80, 1-2 collas, pievienojuma virsiens: apaksā, PN16, max temp. 130°C, pievienojuma tips: ārējā vītne | Manometrs | gb | 1
12 | veidgabals, 3-ceļu vārsts, 1-2 cillas, PN25, max temp. 135°C, pievienojuma tips: ārējā vītne | Manometrs vārsts | gb | 1
13 | gāzes, modelis: TB100T, 1-2 colla, 0-150°C, PN25, savienojuma tips: areja vitne | Termometrs | gb | 1
14 | Danfoss, modelis: JIP-WW, DN25, PN40, max temp. 180°C, savienojuma tips: metinats | Noslēgvārsts | gb | 1
15 | Danfoss, modelis: JIP-IW, DN15, PN40, max temp. 180°C, savienojuma tips ieeja/izeja: metinats/iekseja vitne | Izlaides vārsts | gb | 1
16 | Danfoss, modelis: ESM-11, PT1000, IP 32 | Virsmas sensors | gb | 1
17 | IVR, modelis: 660, 1-2 colla, PN25, max temp. 150°C, savienojuma tips: iekseja vitne | Izplešanās tvertnes vārsts | gb | 1
18 | Syr, modelis: SYR 1915 DN20 4.0 BAR, 3-4 colla, Atveršanās spiediens: 4.0 bar, max temp. 140°C, savienojuma tips: iekseja vitne | Drošības vārsts | gb | 1
19 | Reflex, modelis: S, 100L ,1 colla, apkures, 120°C, iestādījuma spiediens: 3.0 bar, darba spiediens: 10.0 bar, savienojuma tips: iekseja vitne | Izplešanās tvertne | gb | 1
20 | Grundfos, modelis: MAGNA3 32-120 F, 1-230V, 1.55A, savienojuma tips: flancu, DN32, PN10 | Sūknis | gb | 1
21 | Sika, modelis: 670, 1-2 colla, 0-120°C, PN25, savienojuma tips: areja vitne | Termometrs | gb | 1
22 | Danfoss, modelis: BVR-DZR, DN15, PN16, max temp. 120°C, savienojuma tips ieeja/izeja: iekseja vitne/iekseja vitne | Izlaides vārsts | gb | 1
23 | Cimberio, modelis: 74ACR, 1 1-4 colla, PN16, max temp. 130°C, savienojuma tips: iekseja vitne Speciālā funkcija: Standarta | Sieta filtrs | gb | 1
24 | Danfoss, modelis: BVR-DZR , 10mm, PN16, max temp. 120°C | Manometra pieslēguma punkts | gb | 3
25 | Danfoss, modelis: M80, 1-2 colla, savienojuma virziens: Back, PN10, max temp. 130°C, savienojuma tips: areja vitne | Manometrs | gb | 1
26 | gāzes, 3-wayvalve, 1-2 colla, PN25, max temp. 135°C, savienojuma tips: areja vitne | Manometera vārsts | gb | 1
27 | Danfoss, modelis: BVR-DZR, 1 1-4 colla, PN16, max temp. 130°C, savienojuma tips: iekseja vitne | Noslēgvārsts | gb | 1
28 | Sika, modelis: 670, 1-2 colla, 0-120°C, PN25, savienojuma tips: areja vitne | Termometrs | gb | 1
29 | Danfoss, modelis: ESM-11, PT1000, IP 32 | Virsmas sensors | gb | 1
30 | Danfoss, modelis: BVR-DZR, DN15, PN16, max temp. 120°C, savienojuma tips ieeja/izeja: iekseja vitne/iekseja vitne | Izlaides vārsts | gb | 1
31 | Danfoss, modelis: BVR-DZR, 1 1-4 colla, PN16, max temp. 130°C, savienojuma tips: iekseja vitne | Noslēgvārsts | gb | 1
32 | Danfoss, modelis: BVR-DZR, 1-2 colla, PN16, max temp. 130°C, savienojuma tips: iekseja vitne | Noslēgvārsts | gb | 1
33 | Sadales kārba elektrībai, plastmasas, 1x230V | Pēc pasūtījuma izgatavota eletrosadales kārba | gb | 1
34 | Application key A230 | Aplikācijas atslēga | gb | 1
35 | Danfoss, modelis: ECL Comfort 310, 230V | Electroniskais kontrolieris | gb | 1
36 | Danfoss, modelis: ESMT | Āra asnesors | gb | 1
37 | TTM RTB610-100 ar sūkni 100 litri | Etilenglilokola uzpildes tvertne | kpl | 1
38 | metināma cinkotā tērauda caurule PN16 DN32 |  | m | 20
39 | metināma cinkotā tērauda caurule PN16 DN32 līkums 90 grad |  | gb | 6
40 | porgumijas izolācija DN32 Armaflex XG 30mm |  | m | 20
41 | porgumijas izolācija DN32 Armaflex XG 30mm līkums 90 grad |  | gb | 6
42 | metināma cinkotā tērauda caurule PN16 DN40 |  | m | 20
43 | metināma cinkotā tērauda caurule PN16 DN40 līkums 90 grad |  | gb | 6
44 | porgumijas izolācija DN40 Armaflex XG 30mm |  | m | 20
45 | porgumijas izolācija DN40 Armaflex XG 30mm līkums 90 grad |  | gb | 6
46 | sistēmas marķēšana |  | kpl | 1
47 | caurumu urbšana |  | kpl | 1
48 | montāžas veidgabali |  | kpl | 1
49 | palīgmateriāli |  | kpl | 1
50 | cauruļvadu stiprinājumi |  | kpl | 1
Piezīmes:
1. | Būvuzņēmējam jāievērtē darbu apjomu sarakstā minēto darbu veikšanai nepieciešamie materiāli, palīgmateriāli un
papildus darbi, kas nav minēti šajā sarakstā, bet bez kuriem nebūtu iespējama būvdarbu tehnoloģiski pareiza un
spēkā esošiem normatīviem atbilstoša veikšana pilnā apmērā, tai skaitā detalizētu darba rasējumu izstrāde, ja tādi
nepieciešami, un šajos rasējumos uzrādīto risinājumu realizācija.
2. | Materiālu apjomi doti bez rezerves.
3. | Saskaņojot ar pasūtītāju, projektētāju un, ja nepieciešams, ar inženierkomunikāciju ekspluatējošo
organizāciju iespējams izmantot ekvivalentas kvalitātes citu ražotāju izstrādājumus.
Sastādīja:
(paraksts un tā atšifrējums, datums)
Sert. Nr:
Pārbaudīja:
(paraksts un tā atšifrējums, datums)
Sert. Nr:

## 2-11_MIS
Būvdarbu apjomu saraksts Nr. 2-11
Māsu izsaukuma sistēma
(būvdarbu veids vai konstruktīvā elementa nosaukums)
Objekta nosaukums: Cēsu klīnikas Diagnostikas korpusa ambulatoro sekundāro un primārās veselības aprūpes telpu pārbūve (2. būvprojekts)
Būves nosaukums: Cēsu klīnikas Diagnostikas korpuss
Būves adrese: Slimnīcas iela 9, Cēsis
Pasūtījuma Nr. 23-08
Apjomi sastādīti pamatojoties uz būvprojekta rasējumiem
Nr. p.k. | Būvdarbu nosaukums | Tips, marka | Mērvienība | Daudzums
1 | Stāva/nodaļas vadības bloks paredzēts montāžai 19" servera skapī | 72700B1 | gb | 1
2 | Nodaļas vadības bloka tīkla karte | 72700C1 | gb | 1
3 | Nodaļas vadības bloka 19" 2U servera skapja montāžas stiprinājumi | 72700Z3 | gb | 1
4 | Signāla līnijas galaslēdzis | 72639A | gb | 1
5 | Signāla līnijas sadalītājs | 72642C | gb | 1
6 | Signāla līnijas galaslēdža un sadalītāja montāžas vāks | 88910A3 | gb | 1
7 | Nodaļas barošanas bloks 24VDC 5A 120W PRO TOP1 | WEIDMULLER/2466870000 | gb | 1
8 | Montāžas plaukts barošanas blokam 19" 1U servera skapī | EXCEL542-023-BK | gb | 1
9 | UPS bloks 650VA | Eaton 5P650IR | gb | 1
10 | Māsu posteņa vadības terminālis | 76921B1 | gb | 1
11 | Māsu posteņa vadības termināļa montāžas plate reģipsim | 76919C1 | gb | 1
12 | Palātas indikācijas lampa BBUS | 72575P1 | gb | 2
13 | Palātas indikācijas lampas montāžas pamatne | 72575Z1 | gb | 2
14 | Izsaukuma/atsaukuma poga ar iebūvētu skaņas signalizāciju | 73642B3 | gb | 3
15 | Izsaukuma / atsaukuma pogas montāžas vāks | 88882A3N | gb | 3
16 | Sanitāro mezglu ar dušu izsaukuma poga ar aukliņu | 70045A3 | gb | 3
17 | Izsaukuma aukliņas montāžas vāks | 88880A3 | gb | 3
18 | Palātu komponenšu vītā pāra kabelis CAT5E U/UTP 4x2x0.5 mm² LSZH | EXCEL 100-060 | m | 50
19 | 24V DC elektrobarošanas kabelis NHXMH-O 2x2.5 mm² LSZH | FABER 020205 | m | 180
20 | MIS Ethernet datu tīkla vītā pāra kabelis CAT5E F/UTP 4x2x0.5 mm² LSZH | EXCEL 100-217 | m | 50
21 | BUS komponenšu signālkabelis 2x2x0.8 mm² EIB/HF LSZH | FABER 101049 | m | 180
22 | Reģipša ierīču kārba 1-v D=68x50mm | KOPOS KPL 64-50/LD NA | gb | 8
23 | Gofrēta caurule D=16mm 320N FL-0H | EVOPIPES/10304016H1002A08002 | m | 20
24 | Montāžas stiprinājumi un palīgmateriāli (dībeļi, skavas, savilces, patch kabeļi u.c.) | - | kpl | 1
25 | Sienu kalšana (štrobēšana) un tehnoloģiskie urbumi | - | kpl | 1
26 | Sistēmas programmēšana un konfigurācija | - | gb | 1
27 | Personāla apmācība | - | gb | 1
28 | Izpilddokumentācijas izstrāde | - | gb | 1
29 | Materiālu un būvgružu transporta izmaksas | - | kpl | 1
Piezīmes:
1. | Būvuzņēmējam jāievērtē darbu apjomu sarakstā minēto darbu veikšanai nepieciešamie materiāli, palīgmateriāli un
papildus darbi, kas nav minēti šajā sarakstā, bet bez kuriem nebūtu iespējama būvdarbu tehnoloģiski pareiza un
spēkā esošiem normatīviem atbilstoša veikšana pilnā apmērā, tai skaitā detalizētu darba rasējumu izstrāde, ja tādi
nepieciešami, un šajos rasējumos uzrādīto risinājumu realizācija.
2. | Materiālu apjomi doti bez rezerves.
3. | Saskaņojot ar pasūtītāju, projektētāju un, ja nepieciešams, ar inženierkomunikāciju ekspluatējošo
organizāciju iespējams izmantot ekvivalentas kvalitātes citu ražotāju izstrādājumus.
Sastādīja:
(paraksts un tā atšifrējums, datums)
Sert. Nr:
Pārbaudīja:
(paraksts un tā atšifrējums, datums)
Sert. Nr:

## 2-12_MGS
Būvdarbu apjomu saraksts Nr. 2-12
Medicīniskās gāzes sistēma
(būvdarbu veids vai konstruktīvā elementa nosaukums)
Objekta nosaukums: Cēsu klīnikas Diagnostikas korpusa ambulatoro sekundāro un primārās veselības aprūpes telpu pārbūve (2. būvprojekts)
Būves nosaukums: Cēsu klīnikas Diagnostikas korpuss
Būves adrese: Slimnīcas iela 9, Cēsis
Pasūtījuma Nr. 23-08
Apjomi sastādīti pamatojoties uz būvprojekta rasējumiem
Nr. p.k. | Būvdarbu nosaukums | Tips, marka | Mērvienība | Daudzums
1 | 0. stāvs,
2 | Misiņa lodveida ventīlis Ø28 |  | gb | 4
3 | Vara caurule Ø 28 (med. tīrības caurule) |  | m | 180
4 | Mufe Ø 28 |  | gb | 60
5 | Gofrēta PVC caurule Ø32 |  | m | 4
6 | Cauruļu stiprinājumi 28mm (cauruļu skava) | HILTI | gb | 100
7 | Sliedes stiprinājumi (T veida skrūve MM-ST M8x40) | HILTI | gb | 180
8 | Sliede ( Statņa tipa kanāls MM-C-16) | HILTI | m | 30
9 | Vītņstieņi | m8 | m | 40
10 | Palīgmateriāli |  | kpl | 1
11 | Materiāls ugunsdrošiem starpsienu aizpildījumiem | HILTI | kpl | 1
12 | Cauruļvadu lodēšana, izpūšana |  | kpl | 1
13 | Slāpeklis cauruļvadu izpūšanai |  | kpl | 1
14 | Gāze lodēšanai, lodstieņi |  | kpl | 1
15 | Urbšana, štrobēšana |  | kpl | 1
16 | Cauruļlvadu demontāža |  | m | 200
17 | Izpilddokumentācijas sagatavošana |  | kpl | 1
Piezīmes:
1. | Būvuzņēmējam jāievērtē darbu apjomu sarakstā minēto darbu veikšanai nepieciešamie materiāli, palīgmateriāli un
papildus darbi, kas nav minēti šajā sarakstā, bet bez kuriem nebūtu iespējama būvdarbu tehnoloģiski pareiza un
spēkā esošiem normatīviem atbilstoša veikšana pilnā apmērā, tai skaitā detalizētu darba rasējumu izstrāde, ja tādi
nepieciešami, un šajos rasējumos uzrādīto risinājumu realizācija.
2. | Materiālu apjomi doti bez rezerves.
3. | Saskaņojot ar pasūtītāju, projektētāju un, ja nepieciešams, ar inženierkomunikāciju ekspluatējošo
organizāciju iespējams izmantot ekvivalentas kvalitātes citu ražotāju izstrādājumus.
Sastādīja:
(paraksts un tā atšifrējums, datums)
Sert. Nr:
Pārbaudīja:
(paraksts un tā atšifrējums, datums)
Sert. Nr: